## Sheet1
Entidade: | MUNICÍPIO DE JOINVILLE
Obra: | Construção de Subestação Escola Municipal Prefeito Max Colin
ITEM | TABELA | CODIGO | DESCRICAO | UNIDADE | QUANTIDADE | CUSTO_UNITARIO | BDI | PRECO_UNITARIO | PRECO
1 |  |  | SERVIÇOS PRELIMINARES
1.1 |  |  | CANTEIRO DE OBRAS
1.1.1 | Composição Própria | C.P. 1312304147335 | Locacao de container 2,30 x 6,00 m, alt. 2,50 m, com 1 sanitario, para escritorio, completo, sem divisorias internas c/ mobilização de obra, considerando uma realocação intermediária do container e de insumos e equipamentos | UN | 1 | 0 |  | 0 | 0
1.1.2 | Composição Própria | C.P. 1312112123036 | Placa de obra em chapa de aco galvanizado | M2 | 7.84 | 0 |  | 0 | 0
1.1.3 | Composição Própria | C.P. 1312112124725 | Mobilização e desmobilização | DIA | 2 | 0 |  | 0 | 0
1.2 |  |  | ADMINISTRAÇÃO DA OBRA
1.2.1 | SINAPI/SC | 91677 | Engenheiro eletricista com encargos complementares | H | 50 | 0 |  | 0 | 0
1.2.2 | SINAPI/SC | 100309 | Técnico em segurança do trabalho com encargos complementares | H | 50 | 0 |  | 0 | 0
2 |  |  | INSTALAÇÕES CIVIS
2.1 |  |  | REMOÇÕES DIVERSAS
2.1.1 | SINAPI/SC | 97622 | Demolição de alvenaria de bloco furado, de forma manual, sem reaproveitamento. af_12/2017 | M3 | 0.58 | 0 |  | 0 | 0
2.1.2 | Composição Própria | C.P. 1312204133243 | Remoção carga de poste de concreto ou madeira com guindauto hidráulico (composição SINAPI 83396 abr/2017)_ssb | UN | 1 | 0 |  | 0 | 0
2.1.3 | SINAPI/SC | 97661 | Remoção de cabos elétricos, de forma manual, sem reaproveitamento. af_12/2017 | M | 450 | 0 |  | 0 | 0
2.1.4 | Composição Própria | C.P. 1312204133325 | Remoção de eletroduto enterrado | m | 20 | 0 |  | 0 | 0
2.1.5 | Composição Própria | C.P. 1312204133051 | Remoção das hastes de aterramento | un | 5 | 0 |  | 0 | 0
2.1.6 | Composição Própria | C.P. 1312204133403 | Remoção do quadro de distribuição sem reaproveitamento de disjuntores | un | 1 | 0 |  | 0 | 0
2.1.7 | Composição Própria | C.P. 1312204132748 | Remoção do quadro de medição da unidade consumidora | un | 1 | 0 |  | 0 | 0
2.1.8 | Composição Própria | C.P. 1312205134384 | Locação de caçamba estacionária com capacidade de 5 m³ para entulho de construção civil | UN | 1 | 0 |  | 0 | 0
2.2 |  |  | INFRAESTRUTURA
2.2.1 | SINAPI/SC | 92267 | Fabricação de fôrma para lajes, em chapa de madeira compensada resinada, E = 17 mm. af_09/2020 | M2 | 2.4 | 0 |  | 0 | 0
2.2.2 | SINAPI/SC | 92770 | Armação de laje de estrutura convencional de concreto armado utilizando aço CA-50 de 8,0 mm - montagem. af_06/2022 | KG | 34.58 | 0 |  | 0 | 0
2.2.3 | SINAPI/SC | 92771 | Armação de laje de estrutura convencional de concreto armado utilizando aço CA-50 de 10,0 mm - montagem. af_06/2022 | KG | 36.73 | 0 |  | 0 | 0
2.2.4 | SINAPI/SC | 103682 | Concretagem de vigas e lajes, fck=25 MPa, para qualquer tipo de laje com baldes em edificação térrea - lançamento, adensamento e acabamento. af_02/2022 | M3 | 1.15 | 0 |  | 0 | 0
2.2.5 | SINAPI/SC | 98555 | Impermeabilização de superfície com argamassa poliméricA / membrana acrílica, 3 demãos. af_06/2018 | M2 | 7.04 | 0 |  | 0 | 0
2.3 |  |  | SUPRAESTRUTURA
2.3.1 |  |  | PILARES
2.3.1.1 | SINAPI/SC | 92263 | Fabricação de fôrma para pilares e estruturas similares, em chapa de madeira compensada resinada, E = 17 mm. af_09/2020 | M2 | 7.36 | 0 |  | 0 | 0
2.3.1.2 | SINAPI/SC | 92759 | Armação de pilar ou viga de estrutura convencional de concreto armado utilizando aço CA-60 de 5,0 mm - montagem. af_06/2022 | KG | 7.8 | 0 |  | 0 | 0
2.3.1.3 | SINAPI/SC | 92762 | Armação de pilar ou viga de estrutura convencional de concreto armado utilizando aço CA-50 de 10,0 mm - montagem. af_06/2022 | KG | 30.95 | 0 |  | 0 | 0
2.3.1.4 | SINAPI/SC | 103669 | Concretagem de pilares, fck = 25 MPa, com uso de baldes - lançamento, adensamento e acabamento. af_02/2022 | M3 | 0.35 | 0 |  | 0 | 0
2.3.2 |  |  | VIGAS
2.3.2.1 | SINAPI/SC | 92265 | Fabricação de fôrma para vigas, em chapa de madeira compensada resinada, E = 17 mm. af_09/2020 | M2 | 3.84 | 0 |  | 0 | 0
2.3.2.2 | SINAPI/SC | 92759 | Armação de pilar ou viga de estrutura convencional de concreto armado utilizando aço CA-60 de 5,0 mm - montagem. af_06/2022 | KG | 3.99 | 0 |  | 0 | 0
2.3.2.3 | SINAPI/SC | 92761 | Armação de pilar ou viga de estrutura convencional de concreto armado utilizando aço CA-50 de 8,0 mm - montagem. af_06/2022 | KG | 6.3 | 0 |  | 0 | 0
2.3.2.4 | SINAPI/SC | 92762 | Armação de pilar ou viga de estrutura convencional de concreto armado utilizando aço CA-50 de 10,0 mm - montagem. af_06/2022 | KG | 10.16 | 0 |  | 0 | 0
2.3.2.5 | SINAPI/SC | 103682 | Concretagem de vigas e lajes, fck=25 MPa, para qualquer tipo de laje com baldes em edificação térrea - lançamento, adensamento e acabamento. af_02/2022 | M3 | 0.25 | 0 |  | 0 | 0
2.3.3 |  |  | LAJES
2.3.3.1 | SINAPI/SC | 92267 | Fabricação de fôrma para lajes, em chapa de madeira compensada resinada, E = 17 mm. af_09/2020 | M2 | 6.05 | 0 |  | 0 | 0
2.3.3.2 | SINAPI/SC | 92770 | Armação de laje de estrutura convencional de concreto armado utilizando aço CA-50 de 8,0 mm - montagem. af_06/2022 | KG | 51.73 | 0 |  | 0 | 0
2.3.3.3 | SINAPI/SC | 103682 | Concretagem de vigas e lajes, fck=25 MPa, para qualquer tipo de laje com baldes em edificação térrea - lançamento, adensamento e acabamento. af_02/2022 | M3 | 0.51 | 0 |  | 0 | 0
2.4 |  |  | VEDAÇÃO
2.4.1 | SINAPI/SC | 89453 | Alvenaria de blocos de concreto estrutural 14x19x39 cm, (espessura 14 cm), fbk = 4,5 MPa, para paredes com área líquida menor que 6m², sem vãos, utilizando palheta. af_12/2014 | M2 | 16.4 | 0 |  | 0 | 0
2.4.2 | SINAPI/SC | 87905 | Chapisco aplicado em alvenaria (com presença de vãos) e estruturas de concreto de fachada, com colher de pedreiro. argamassa traço 1:3 com preparo em betoneira 400l. af_06/2014 | M2 | 26.64 | 0 |  | 0 | 0
2.4.3 | SINAPI/SC | 87777 | Emboço ou massa única em argamassa traço 1:2:8, preparo manual, aplicada manualmente em panos de fachada com presença de vãos, espessura de 25 mm. af_06/2014 | M2 | 26.64 | 0 |  | 0 | 0
2.4.4 | SINAPI/SC | 88485 | Aplicação de fundo selador acrílico em paredes, uma demão. af_06/2014 | M2 | 34.9 | 0 |  | 0 | 0
2.4.5 | SINAPI/SC | 88489 | Aplicação manual de pintura com tinta látex acrílica em paredes, duas demãos. af_06/2014 | M2 | 34.9 | 0 |  | 0 | 0
2.4.6 | Composição Própria | C.P. 1312204133252 | Gradil metálico - tela em painel confeccionado com arames em aço eletrosoldados, galvanizados a quente, malha 5 x 5 cm - pintura na cor azul - dimensões 200x200 cm - fixadores e guarnições | UN | 1 | 0 |  | 0 | 0
3 |  |  | INSTALAÇÕES ELÉTRICAS
3.1 |  |  | ENTRADA DE ENERGIA
3.1.1 |  |  | INSTALAÇÃO DE ELETRODUTOS
3.1.1.1 | SINAPI/SC | 93358 | Escavação manual de vala com profundidade menor ou igual a 1,30 m. af_02/2021 | M3 | 19.2 | 0 |  | 0 | 0
3.1.1.2 | SINAPI/SC | 93026 | Curva 90 graus para eletroduto, PVC, roscável, DN 110 mm (4"), para rede enterrada de distribuição de energia elétrica - fornecimento e instalação. af_12/2021 | UN | 6 | 0 |  | 0 | 0
3.1.1.3 | SINAPI/SC | 93017 | Luva para eletroduto, PVC, roscável, DN 110 mm (4"), para rede enterrada de distribuição de energia elétrica - fornecimento e instalação. af_12/2021 | UN | 4 | 0 |  | 0 | 0
3.1.1.4 | Composição Própria | C.P. 1312202129353 | Abracadeira em aco para amarracao de eletrodutos, tipo D, com 4" e cunha de fixacao | UN | 2 | 0 |  | 0 | 0
3.1.1.5 | Composição Própria | C.P. 1312204133250 | Bucha em aluminio, com rosca, de 4", para eletroduto | un | 6 | 0 |  | 0 | 0
3.1.1.6 | SINAPI/SC | 93008 | Eletroduto rígido roscável, PVC, DN 50 mm (1 1/2"), para rede enterrada de distribuição de energia elétrica - fornecimento e instalação. af_12/2021 | M | 5.5 | 0 |  | 0 | 0
3.1.1.7 | SINAPI/SC | 93018 | Curva 90 graus para eletroduto, PVC, roscável, DN 50 mm (1 1/2"), para rede enterrada de distribuição de energia elétrica - fornecimento e instalação. af_12/2021 | UN | 1 | 0 |  | 0 | 0
3.1.1.8 | SINAPI/SC | 93013 | Luva para eletroduto, PVC, roscável, DN 50 mm (1 1/2"), para rede enterrada de distribuição de energia elétrica - fornecimento e instalação. af_12/2021 | UN | 1 | 0 |  | 0 | 0
3.1.1.9 | Composição Própria | C.P. 1312204133251 | Bucha em aluminio, com rosca, de 1 1/2", para eletroduto | un | 3 | 0 |  | 0 | 0
3.1.1.10 | SINAPI/SC | 94342 | Aterro manual de valas com areia para aterro e compactação mecanizada. af_05/2016 | M3 | 9.3 | 0 |  | 0 | 0
3.1.1.11 | SINAPI/SC | 103491 | Concretagem como proteção mecânica adicional no reaterro para rede enterrada de distribuição de energia elétrica - fornecimento e instalação. af_12/2021 | M3 | 1.8 | 0 |  | 0 | 0
3.1.1.12 | SINAPI/SC | 96995 | Reaterro manual apiloado com soquete. af_10/2017 | M3 | 6 | 0 |  | 0 | 0
3.1.2 |  |  | INSTALAÇÃO DO POSTE
3.1.2.1 | Composição Própria | C.P. 1312304147138 | Poste de concreto circular, 11m/1000dan – fornecimento e instalação | un | 1 | 0 |  | 0 | 0
3.1.2.2 | SINAPI/SC | 102109 | Suporte para transformador em poste de concreto circular - fornecimento e instalação. af_12/2020 | UN | 2 | 0 |  | 0 | 0
3.1.2.3 | SINAPI/SC | 102107 | Transformador de distribuição, 225 kVA, trifásico, 60 hz, classe 15 kV, imerso em óleo mineral, instalação em poste (não incluso suporte) - fornecimento e instalação. af_12/2020 | UN | 1 | 0 |  | 0 | 0
3.1.2.4 | SINAPI/SC | 92994 | Cabo de cobre flexível isolado, 120 mm², anti-chama 0,6/1,0 kV, para rede enterrada de distribuição de energia elétrica - fornecimento e instalação. af_12/2021 | M | 48 | 0 |  | 0 | 0
3.1.2.5 | Composição Própria | C.P. 1312204133255 | Caixa de passagem em concreto armado (85x65x80cm), com tampa ferro fundido (70x90cm) e aro padrão celesc, para carga 12,5t | un | 2 | 0 |  | 0 | 0
3.1.3 |  |  | ACESSÓRIOS PARA O POSTE DA ENTRADA DE ENERGIA
3.1.3.1 | Composição Própria | C.P. 1312205133878 | Chave fusivel para redes de distribuicao, tensao de 15,0 kV, corrente nominal do porta fusivel de 100 A, capacidade de interrupcao simetrica de 7,10 kA, capacidade de interrupcao assimetrica 10,00 kA fornecimento e instalação | un | 3 | 0 |  | 0 | 0
3.1.3.2 | SINAPI/SC | 101554 | Alça preformada de distribuição, em aço galvanizado, AWG 2 - fornecimento e instalação. af_07/2020 | UN | 4 | 0 |  | 0 | 0
3.1.3.3 | Composição Própria | C.P. 1312205133885 | Cabo de alumínio nu com alma de aço, bitola 2 AWG - fornecimento e instalação | KG | 120 | 0 |  | 0 | 0
3.1.3.4 | Composição Própria | C.P. 1312205133887 | Cruzeta de concreto leve, comp. 2000 mm secao, 90 x 90 mm fornecimento e instalação | UN | 1 | 0 |  | 0 | 0
3.1.3.5 | Composição Própria | C.P. 1312205133890 | Parafuso frances M16 em aco galvanizado, comprimento = 150 mm, diametro = 16 mm, cabeca abaulada fornecimento e instalação | un | 24 | 0 |  | 0 | 0
3.1.3.6 | Composição Própria | C.P. 1312205133891 | Parafuso M16 em aco galvanizado, comprimento = 125 mm, diametro = 16 mm, rosca maquina, cabeca quadrada fornecimento e instalação | un | 5 | 0 |  | 0 | 0
3.1.3.7 | Composição Própria | C.P. 1312205133892 | Parafuso M16 em aco galvanizado, comprimento = 150 mm, diametro = 16 mm, rosca maquina, cabeca quadrada fornecimento e instalação | un | 1 | 0 |  | 0 | 0
3.1.3.8 | Composição Própria | C.P. 1312205133893 | Parafuso M16 em aco galvanizado, comprimento = 450 mm, diametro = 16 mm, rosca maquina, cabeca quadrada fornecimento e instalação | un | 3 | 0 |  | 0 | 0
3.1.3.9 | SINAPI/SC | 101546 | Isolador, tipo pino, para tensão 15 kV - fornecimento e instalação. af_07/2020 | UN | 3 | 0 |  | 0 | 0
3.1.3.10 | SINAPI/SC | 101538 | Armação secundária, com 1 estribo e 1 isolador - fornecimento e instalação. af_07/2020 | UN | 1 | 0 |  | 0 | 0
3.1.3.11 | Composição Própria | C.P. 1312205133894 | Porca olhal m 16, em aco galvanizado, diametro = 16 mm - fornecimento e instalação | un | 3 | 0 |  | 0 | 0
3.1.3.12 | Composição Própria | C.P. 1312205133896 | Gancho olhal em aco galvanizado, espessura 16mm, abertura 21mm fornecimento e instalação | un | 3 | 0 |  | 0 | 0
3.1.3.13 | Composição Própria | C.P. 1312205133897 | Isolador bastão polimérico 15kv fornecimento e instalação | un | 3 | 0 |  | 0 | 0
3.1.3.14 | Composição Própria | C.P. 1312205133900 | Eletroduto de aço galvanizado a fogo 4" roscável fornecimento e instalação | m | 24 | 0 |  | 0 | 0
3.1.3.15 | Composição Própria | C.P. 1312205133902 | Cabecote para entrada de linha de alimentacao para eletroduto, em liga de aluminio com acabamento anti corrosivo, com fixacao por encaixe liso de 360 graus, de 4" - fornecimento e instalação | un | 2 | 0 |  | 0 | 0
3.1.3.16 | Composição Própria | C.P. 1312205133907 | Conector cunha 2awg fornecimento e instalação | UN | 8 | 0 |  | 0 | 0
3.1.3.17 | Composição Própria | C.P. 1312205133908 | Mão francesa plana perfilada 726mm fornecimento e instalação | un | 2 | 0 |  | 0 | 0
3.1.3.18 | Composição Própria | C.P. 1312204133418 | Fita aço inox para cintar poste, L = 19 mm, E = 0,5 mm fornecimento e instalação | M | 15 | 0 |  | 0 | 0
3.1.4 |  |  | SISTEMA DE ATERRAMENTO
3.1.4.1 | Composição Própria | C.P. 1312204132869 | Haste de aterramento ½” x 2400mm – fornecimento e instalação | UN | 6 | 0 |  | 0 | 0
3.1.4.2 | Composição Própria | C.P. 1312204133256 | Cabo de cobre nú 35 mm² - fornecimento e instalação | M | 15 | 0 |  | 0 | 0
3.1.4.3 | Composição Própria | C.P. 1312204133258 | Cabo de cobre nu 120mm2 - fornecimento e instalacao | M | 40 | 0 |  | 0 | 0
3.1.4.4 | Composição Própria | C.P. 1312204132870 | Para-raio de rede 15kv/10ka zno, sem centelhador, invólucro em polimérico, sistema neutro aterrado, com suporte – fornecimento e instalação | UN | 3 | 0 |  | 0 | 0
3.1.4.5 | Composição Própria | C.P. 1312204133260 | Caixa de inspecao para aterramento e para raios, em polipropileno, diametro = 300 mm x altura = 400 mm | UN | 1 | 0 |  | 0 | 0
3.1.5 |  |  | ILUMINAÇÃO E TUG DA CABINE DE MEDIÇÃO
3.1.5.1 | SINAPI/SC | 91834 | Eletroduto flexível corrugado, PVC, DN 25 mm (3/4"), para circuitos terminais, instalado em forro - fornecimento e instalação. af_12/2015 | M | 3.5 | 0 |  | 0 | 0
3.1.5.2 | SINAPI/SC | 91936 | Caixa octogonal 4" x 4", PVC, instalada em laje - fornecimento e instalação. af_12/2015 | UN | 1 | 0 |  | 0 | 0
3.1.5.3 | SINAPI/SC | 91940 | Caixa retangular 4" x 2" média (1,30 m do piso), PVC, instalada em parede - fornecimento e instalação. af_12/2015 | UN | 1 | 0 |  | 0 | 0
3.1.5.4 | SINAPI/SC | 91926 | Cabo de cobre flexível isolado, 2,5 mm², anti-chama 450/750 V, para circuitos terminais - fornecimento e instalação. af_12/2015 | M | 14 | 0 |  | 0 | 0
3.1.5.5 | SINAPI/SC | 92023 | Interruptor simples (1 módulo) com 1 tomada de embutir 2p+t 10 A, incluindo suporte e placa - fornecimento e instalação. af_12/2015 | UN | 1 | 0 |  | 0 | 0
3.1.5.6 | SINAPI/SC | 97617 | Lâmpada tubular fluorescente t10 de 20/40 W, base g13 - fornecimento e instalação. af_02/2020_p | UN | 1 | 0 |  | 0 | 0
3.1.6 |  |  | CAIXAS E QUADROS DA CABINE DE MEDIÇÃO
3.1.6.1 | Composição Própria | C.P. 1312205133999 | Caixa interna/externa de medicao para 1 medidor trifasico, com visor, em chapa de aco 18 USG (padrao da concessionaria local) | un | 1 | 0 |  | 0 | 0
3.1.6.2 | Composição Própria | C.P. 1312205134000 | Caixa do bep 50x40x20 cm fornecimento e instalação | un | 1 | 0 |  | 0 | 0
3.1.6.3 | Composição Própria | C.P. 1312205134001 | Caixa de protecao para transformador corrente, em chapa de aco 18 USG (padrao da concessionaria local) fornecimento e instalação | un | 1 | 0 |  | 0 | 0
3.1.6.4 | Composição Própria | C.P. 1312301144406 | Quadro de proteção geral em chapa metálica ip54, 60x100x25cm fornecimento e instalação | UN | 1 | 0 |  | 0 | 0
3.1.6.5 | Composição Própria | C.P. 1312205134005 | DPS 275v - 12,5/60ka - classe I - fornecimento e instalação | un | 3 | 0 |  | 0 | 0
3.1.6.6 | Composição Própria | C.P. 1312205134006 | Disjuntor tipo din/iec, tripolar 63a - fornecimento e instalação | un | 1 | 0 |  | 0 | 0
3.1.6.7 | Composição Própria | C.P. 1312205134155 | Disjuntor tripolar termomagnético 350a de caixa moldada – fornecimento e instalação | un | 1 | 0 |  | 0 | 0
3.1.6.8 | SINAPI/SC | 93653 | Disjuntor monopolar tipo DIN, corrente nominal de 10A - fornecimento e instalação. af_10/2020 | UN | 1 | 0 |  | 0 | 0
3.1.6.9 | Composição Própria | C.P. 1312205134010 | Tc 300/5 – fator térmico 1,5 exatidão 0,3 fornecimento e instalação | un | 3 | 0 |  | 0 | 0
3.1.6.10 | Composição Própria | C.P. 1312306149611 | Conector reto de aluminio para eletroduto de 3/4", para adaptar entrada de eletroduto em quadros - fornecimento e instalação | un | 11 | 0 |  | 0 | 0
3.1.6.11 | Composição Própria | C.P. 1312205134015 | Massa calafetadora - fornecimento e instalação | kg | 0.7 | 0 |  | 0 | 0
3.1.6.12 | Composição Própria | C.P. 1312205134014 | Terminal metalico a pressao para 1 cabo de 120 mm2, com 1 furo de fixacao - fornecimento e instalação | un | 18 | 0 |  | 0 | 0
3.1.6.13 | Composição Própria | C.P. 1312205134020 | Barra chata de cobre 1.1/2'' x 1/4'' - fornecimento e instalação | m | 0.9 | 0 |  | 0 | 0
3.1.6.14 | Composição Própria | C.P. 1312204132875 | Placa de identificação “dps” | UN | 1 | 0 |  | 0 | 0
3.1.6.15 | Composição Própria | C.P. 1312204132876 | Placa de identificação “geral” | UN | 1 | 0 |  | 0 | 0
3.2 |  |  | INSTALAÇÕES INTERNAS
3.2.1 |  |  | CONDUTORES, ELETROCALHAS, DUTOS, CONEXÕES E ACESSÓRIOS
3.2.1.1 | SINAPI/SC | 92994 | Cabo de cobre flexível isolado na cor preta, 120 mm², anti-chama 0,6/1,0 kV, para rede enterrada de distribuição de energia elétrica - fornecimento e instalação. af_12/2021 | M | 62 | 0 |  | 0 | 0
3.2.1.2 | SINAPI/SC | 92994 | Cabo de cobre flexível isolado na cor branco, 120 mm², anti-chama 0,6/1,0 kV, para rede enterrada de distribuição de energia elétrica - fornecimento e instalação. af_12/2021 | M | 62 | 0 |  | 0 | 0
3.2.1.3 | SINAPI/SC | 92994 | Cabo de cobre flexível isolado na cor vermelha, 120 mm², anti-chama 0,6/1,0 kV, para rede enterrada de distribuição de energia elétrica - fornecimento e instalação. af_12/2021 | M | 62 | 0 |  | 0 | 0
3.2.1.4 | SINAPI/SC | 92994 | Cabo de cobre flexível isolado na cor azul claro, 120 mm², anti-chama 0,6/1,0 kV, para rede enterrada de distribuição de energia elétrica - fornecimento e instalação. af_12/2021 | M | 62 | 0 |  | 0 | 0
3.2.1.5 | SINAPI/SC | 92994 | Cabo de cobre flexível isolado na cor verde, 120 mm², anti-chama 0,6/1,0 kV, para rede enterrada de distribuição de energia elétrica - fornecimento e instalação. af_12/2021 | M | 62 | 0 |  | 0 | 0
3.2.1.6 | Composição Própria | C.P. 1312304147145 | Terminal a compressao em cobre estanhado para cabo 120 mm2, 1 furo e 1 compressao, para parafuso de fixacao m12. fornecimento e instalação | un | 18 | 0 |  | 0 | 0
3.2.1.7 | SINAPI/SC | 92988 | Cabo de cobre flexível isolado na cor branca, 50 mm², anti-chama 0,6/1,0 kV, para rede enterrada de distribuição de energia elétrica - fornecimento e instalação. af_12/2021 | M | 248 | 0 |  | 0 | 0
3.2.1.8 | SINAPI/SC | 92988 | Cabo de cobre flexível isolado na cor vermelha, 50 mm², anti-chama 0,6/1,0 kV, para rede enterrada de distribuição de energia elétrica - fornecimento e instalação. af_12/2021 | M | 248 | 0 |  | 0 | 0
3.2.1.9 | SINAPI/SC | 92988 | Cabo de cobre flexível isolado na cor preta, 50 mm², anti-chama 0,6/1,0 kV, para rede enterrada de distribuição de energia elétrica - fornecimento e instalação. af_12/2021 | M | 248 | 0 |  | 0 | 0
3.2.1.10 | SINAPI/SC | 92988 | Cabo de cobre flexível isolado na cor na azul claro, 50 mm², anti-chama 0,6/1,0 kV, para rede enterrada de distribuição de energia elétrica - fornecimento e instalação. af_12/2021 | M | 248 | 0 |  | 0 | 0
3.2.1.11 | SINAPI/SC | 92988 | Cabo de cobre flexível isolado na cor verde, 50 mm², anti-chama 0,6/1,0 kV, para rede enterrada de distribuição de energia elétrica - fornecimento e instalação. af_12/2021 | M | 248 | 0 |  | 0 | 0
3.2.1.12 | Composição Própria | C.P. 1312301144524 | Terminal a compressao em cobre estanhado para cabo 50 mm2, 1 furo e 1 compressao, para parafuso de fixacao m8- fornecimento e instalacao | UN | 40 | 0 |  | 0 | 0
3.2.1.13 | SINAPI/SC | 91931 | Cabo de cobre, cor azul claro, flexível isolado, 6 mm², anti-chama 0,6/1,0 kV, para circuitos terminais - fornecimento e instalação. af_12/2015 | M | 438 | 0 |  | 0 | 0
3.2.1.14 | SINAPI/SC | 91931 | Cabo de cobre, cor verde, flexível isolado, 6 mm², anti-chama 0,6/1,0 kV, para circuitos terminais - fornecimento e instalação. af_12/2015 | M | 438 | 0 |  | 0 | 0
3.2.1.15 | SINAPI/SC | 91931 | Cabo de cobre, cor preta, flexível isolado, 6 mm², anti-chama 0,6/1,0 kV, para circuitos terminais - fornecimento e instalação. af_12/2015 | M | 438 | 0 |  | 0 | 0
3.2.1.16 | SINAPI/SC | 1573 | Terminal a compressao em cobre estanhado para cabo 6 mm2, 1 furo e 1 compressao, para parafuso de fixacao M6 | UN | 42 | 0 |  | 0 | 0
3.2.1.17 | SINAPI/SC | 97670 | Eletroduto flexível corrugado, PEAD, DN 100 (4"), para rede enterrada de distribuição de energia elétrica - fornecimento e instalação. af_12/2021 | M | 13 | 0 |  | 0 | 0
3.2.1.18 | Composição Própria | C.P. 1312307150672 | Saída horizontal eletroduto 4" - fornecimento e instalação | un | 2 | 0 |  | 0 | 0
3.2.1.19 | Composição Própria | C.P. 1312306149582 | Perfilado 38x38x3000 chapa 16 | un | 26 | 0 |  | 0 | 0
3.2.1.20 | Composição Própria | C.P. 1312306150054 | Junta reta para perfilado/canaleta 38x38 | UN | 26 | 0 |  | 0 | 0
3.2.1.21 | Composição Própria | C.P. 1312306149957 | Curva horizontal para canaleta 38x38 | un | 3 | 0 |  | 0 | 0
3.2.1.22 | Composição Própria | C.P. 1312306150138 | Saída horizontal para perfilado 38x38 | un | 3 | 0 |  | 0 | 0
3.2.1.23 | Composição Própria | C.P. 1312203132359 | Curva 90º horizontal para eletrocalha de fe. g.e., dim. #200x100mm | un | 3 | 0 |  | 0 | 0
3.2.1.24 | Composição Própria | C.P. 1312112125059 | Curva 90º de inversão vertical para eletrocalha de fe. g.e., dim. #200x100mm | un | 4 | 0 |  | 0 | 0
3.2.1.25 | Composição Própria | C.P. 1312304147143 | Emenda interna para eletrocalha 200x100 mm | un | 49 | 0 |  | 0 | 0
3.2.1.26 | Composição Própria | C.P. 1312201126230 | Flange de ligação em painel para eletrocalha em fe. g.e. dim. 200x100mm | un | 5 | 0 |  | 0 | 0
3.2.1.27 | Composição Própria | C.P. 1312203132367 | Tê horizontal para eletrocalha tipo U de fe. g.e., dim. #200x100mm | un | 2 | 0 |  | 0 | 0
3.2.1.28 | Composição Própria | C.P. 1312306150150 | Tomada para condulete, 2p+t 20 A, incluindo tampa - fornecimento e instalação | UN | 14 | 0 |  | 0 | 0
3.2.1.29 | Composição Própria | C.P. 1312305148882 | Tampa cega PVC condulete - fornecimento e instalação | UN | 14 | 0 |  | 0 | 0
3.2.1.30 | Composição Própria | C.P. 1312306149609 | Condulete de PVC, tipo X, para eletroduto de PVC soldável DN 25 mm (3/4''), aparente - fornecimento e instalação. | UN | 28 | 0 |  | 0 | 0
3.2.1.31 | Composição Própria | C.P. 1312303146767 | Luva para eletroduto, PVC, soldável, DN 25 mm (3/4") - fornecimento e instalação | UN | 22 | 0 |  | 0 | 0
3.2.1.32 | Composição Própria | C.P. 1312306149611 | Conector reto de aluminio para eletroduto de 3/4", para adaptar entrada de eletroduto em quadros - fornecimento e instalação | un | 14 | 0 |  | 0 | 0
3.2.1.33 | Composição Própria | C.P. 1312307150353 | Abracadeira PVC para eletroduto 3/4" | UN | 14 | 0 |  | 0 | 0
3.2.1.34 | Composição Própria | C.P. 1312306150008 | Eletrocalha perfurada de fe. g.e. dim. #200x100x3000mm, com tampa | UN | 33 | 0 |  | 0 | 0
3.2.1.35 | SINAPI/SC | 93012 | Eletroduto rígido roscável, PVC, DN 110 mm (4"), para rede enterrada de distribuição de energia elétrica - fornecimento e instalação. af_12/2021 | M | 25 | 0 |  | 0 | 0
3.2.1.36 | SINAPI/SC | 93017 | Luva para eletroduto, PVC, roscável, DN 110 mm (4"), para rede enterrada de distribuição de energia elétrica - fornecimento e instalação. af_12/2021 | UN | 9 | 0 |  | 0 | 0
3.2.1.37 | SINAPI/SC | 93026 | Curva 90 graus para eletroduto, PVC, roscável, DN 110 mm (4"), para rede enterrada de distribuição de energia elétrica - fornecimento e instalação. af_12/2021 | UN | 6 | 0 |  | 0 | 0
3.2.1.38 | Composição Própria | C.P. 1312202129353 | Abracadeira em aco para amarracao de eletrodutos, tipo D, com 4" e cunha de fixacao | UN | 25 | 0 |  | 0 | 0
3.2.1.39 | Composição Própria | C.P. 1312304147281 | Caixa de passagem em aluminio 400 x 400 x 200 - fornecimento e instalação | un | 3 | 0 |  | 0 | 0
3.2.1.40 | SINAPI/SC | 91871 | Eletroduto rígido roscável, PVC, DN 25 mm (3/4"), para circuitos terminais, instalado em parede - fornecimento e instalação. af_03/2023 | M | 64 | 0 |  | 0 | 0
3.2.1.41 | Composição Própria | C.P. 1312307150728 | Saída horizontal de eletrocalha ou perfilado para eletroduto 3/4" - fornecimento e instalação | UN | 5 | 0 |  | 0 | 0
3.2.1.42 | Composição Própria | C.P. 1312306150149 | Saída lateral de perfilado para eletroduto ø3/4 | un | 9 | 0 |  | 0 | 0
3.2.1.43 | Composição Própria | C.P. 1312307150586 | Parafuso cabeça lentilha 1/4" x 1/2" | UN | 940 | 0 |  | 0 | 0
3.2.1.44 | Composição Própria | C.P. 1312307150585 | Chumbador, diametro 1/4" com parafuso 1/4" x 40 mm | UN | 20 | 0 |  | 0 | 0
3.2.1.45 | Composição Própria | C.P. 1312307150917 | Emenda t para perfilado 38x38 | UN | 1 | 0 |  | 0 | 0
3.2.1.46 | Composição Própria | C.P. 1312307150923 | Tê vertical perfurada para eletrocalha de fe. g.e., dim. #200x100mm | un | 1 | 0 |  | 0 | 0
3.2.2 |  |  | CAIXAS E QUADROS
3.2.2.1 | Composição Própria | C.P. 1312306149158 | Qgbt - painel em chapa de aço, dim. a: 1200xl: 800xp: 250mm – fornecimento e instalação | UN | 1 | 0 |  | 0 | 0
3.2.2.2 | Composição Própria | C.P. 1312306149176 | Qd 1- painel em chapa de aço, dim. a: 1000xl: 600xp: 200mm – fornecimento e instalação | UN | 1 | 0 |  | 0 | 0
3.2.2.3 | Composição Própria | C.P. 1312306149176 | Qd 2 -painel em chapa de aço, dim. a: 1000xl: 600xp: 200mm – fornecimento e instalação | UN | 1 | 0 |  | 0 | 0
3.2.2.4 | Composição Própria | C.P. 1312306149176 | Qd 3 -painel em chapa de aço, dim. a: 1000xl: 600xp: 200mm – fornecimento e instalação | UN | 1 | 0 |  | 0 | 0
3.2.2.5 | Composição Própria | C.P. 1312306149176 | Qd 4 -painel em chapa de aço, dim. a: 1000xl: 600xp: 200mm – fornecimento e instalação | UN | 1 | 0 |  | 0 | 0
3.2.2.6 | Composição Própria | C.P. 1312306149188 | Barra chata de cobre 3/4"x1/4" - fornecimento e instalação | M | 1.2 | 0 |  | 0 | 0
3.2.2.7 | Composição Própria | C.P. 1312304147278 | Barra chata de cobre 1/2"x3/16" - fornecimento e instalação | M | 11 | 0 |  | 0 | 0
3.2.2.8 | Composição Própria | C.P. 1312304147277 | Barra chata de cobre 1/2"x1/8" - fornecimento e instalação | M | 8 | 0 |  | 0 | 0
3.2.2.9 | Composição Própria | C.P. 1312306149291 | Barra chata de cobre 1.1/4'' x 1/4''- fornecimento e instalação | m | 3.6 | 0 |  | 0 | 0
3.2.2.10 | Composição Própria | C.P. 1312306149317 | Barra chata de cobre 1'' x 1/4''- fornecimento e instalação | m | 1.8 | 0 |  | 0 | 0
3.2.2.11 | Composição Própria | C.P. 1312206136779 | Disjuntor termico e magnetico ajustaveis, tripolar de 300 ate 400a, capacidade de interrupcao de 35ka | UN | 1 | 0 |  | 0 | 0
3.2.2.12 | Composição Própria | C.P. 1312304147130 | Plaqueta de identificação em chapa acrílica (ref.identificação de painel), dim.35x70x2mm, fundo preto | un | 5 | 0 |  | 0 | 0
3.2.2.13 | Composição Própria | C.P. 1312304147140 | Aviso de advertência em adesivo | un | 5 | 0 |  | 0 | 0
3.2.2.14 | Composição Própria | C.P. 1312112124765 | Trilho DIN (padrão ts32 e ts35) | m | 8 | 0 |  | 0 | 0
3.2.2.15 | Composição Própria | C.P. 1312202129800 | Disjuntor tripolar tipo DIN, corrente nominal de 125A - fornecimento e instalação. af_10/2020 (ref. SINAPI 93673 01/2022)vgl | UN | 8 | 0 |  | 0 | 0
3.2.2.16 | Composição Própria | C.P. 1312204133204 | Disjuntor tripolar tipo DIN, corrente nominal de 100a - fornecimento e instalação. | UN | 3 | 0 |  | 0 | 0
3.2.2.17 | Composição Própria | C.P. 1312304147471 | Disjuntor termomagnetico tripolar 70 a , fornecimento e instalacao - ref. SINAPI 74130/10 | UN | 1 | 0 |  | 0 | 0
3.2.2.18 | SINAPI/SC | 93658 | Disjuntor monopolar tipo DIN, corrente nominal de 40A - fornecimento e instalação. af_10/2020 | UN | 2 | 0 |  | 0 | 0
3.2.2.19 | SINAPI/SC | 93673 | Disjuntor tripolar tipo DIN, corrente nominal de 50A - fornecimento e instalação. af_10/2020 | UN | 2 | 0 |  | 0 | 0
3.2.2.20 | Composição Própria | C.P. 1312205134006 | Disjuntor tipo din/iec, tripolar 63a - fornecimento e instalação | un | 3 | 0 |  | 0 | 0
3.2.2.21 | SINAPI/SC | 93671 | Disjuntor tripolar tipo DIN, corrente nominal de 32A - fornecimento e instalação. af_10/2020 | UN | 2 | 0 |  | 0 | 0
3.2.2.22 | SINAPI/SC | 93657 | Disjuntor monopolar tipo DIN, corrente nominal de 32A - fornecimento e instalação. af_10/2020 | UN | 33 | 0 |  | 0 | 0
3.2.2.23 | SINAPI/SC | 93656 | Disjuntor monopolar tipo DIN, corrente nominal de 25A - fornecimento e instalação. af_10/2020 | UN | 16 | 0 |  | 0 | 0
3.2.2.24 | SINAPI/SC | 93655 | Disjuntor monopolar tipo DIN, corrente nominal de 20A - fornecimento e instalação. af_10/2020 | UN | 46 | 0 |  | 0 | 0
3.2.2.25 | Composição Própria | C.P. 1312302145043 | Interruptor diferencial residual (idr), sensibilidade de 30ma – 32A bipolar - fornecimento e instalacao | UN | 25 | 0 |  | 0 | 0
3.2.2.26 | Composição Própria | C.P. 1312112124044 | Interruptor diferencial residual (idr), sensibilidade de 30ma - 40A tetrapolar | un | 1 | 0 |  | 0 | 0
3.2.2.27 | Composição Própria | C.P. 1312302145038 | Interruptor diferencial residual bipolar 20 a , sensibilidade 30 ma - fornecimento e instalacao | UN | 23 | 0 |  | 0 | 0
3.2.2.28 | Composição Própria | C.P. 1312202128965 | Interruptor diferencial residual (idr), sensibilidade de 30ma - 63a tetrapolar - fornecimento e instalacao | un | 2 | 0 |  | 0 | 0
3.2.2.29 | Composição Própria | C.P. 1312306148982 | Interruptor diferencial residual bipolar 25 a , sensibilidade 30 ma - fornecimento e instalacao | UN | 14 | 0 |  | 0 | 0
3.2.2.30 | Composição Própria | C.P. 1312306149040 | Isolador 16x30 para painel elétrico - fornecimento e instalação | un | 32 | 0 |  | 0 | 0
3.2.2.31 | Composição Própria | C.P. 1312306149095 | Isolador 30x30 para painel elétrico - fornecimento e instalação | un | 11 | 0 |  | 0 | 0
3.2.2.32 | Composição Própria | C.P. 1312306149097 | Isolador 30x50 para painel elétrico - fornecimento e instalação | un | 30 | 0 |  | 0 | 0
3.2.2.33 | Composição Própria | C.P. 1312306149144 | Chapa de policarbonato - fornecimento e instalação | UN | 5 | 0 |  | 0 | 0
3.2.2.34 | Composição Própria | C.P. 1312306149146 | Canaleta recorte aberto cinza - fornecimento e instalação | UN | 22 | 0 |  | 0 | 0
3.2.2.35 | Composição Própria | C.P. 1312306148940 | Fecho lingueta para painel elétrico com chave yale | un | 10 | 0 |  | 0 | 0
3.2.2.36 | Composição Própria | C.P. 1312304147284 | Porta documentos - fornecimento e instalação | UN | 5 | 0 |  | 0 | 0
4 |  |  | LIMPEZA GERAL
4.1 | Composição Própria | C.P. 1312112124811 | Limpeza final de obra | M2 | 60 | 0 |  | 0 | 0
[8 empty] | TOTAL | 0