## Sheet1
Entidade: | MUNICÍPIO DE JOINVILLE
Obra: | Pavimentação Asfáltica Rua Karl W. Noack, Servidão Judith Coutinho e Servidão Rolando Lipinski
ITEM | TABELA | CODIGO | DESCRICAO | UNIDADE | QUANTIDADE | CUSTO_UNITARIO | BDI | PRECO_UNITARIO | PRECO
1 |  |  | PAVIMENTAÇÃO RUA KARL W. NOACK
1.1 |  |  | SERVIÇOS INICIAIS (INDICE INCC) RUA KARL W. NOACK
1.1.1 | SINAPI/SC | 103689 | Fornecimento e instalação de placa de obra com chapa galvanizada e estrutura de madeira. af_03/2022_ps | M2 | 3 | 0 |  | 0 | 0
1.2 |  |  | TERRAPLENAGEM (INDICE DNIT) RUA KARL W. NOACK
1.2.1 | SICRO/SC | 4815671 | Reaterro e compactação com soquete vibratório | m³ | 95 | 0 |  | 0 | 0
1.2.2 | SINAPI/SC | 96385 | Execução e compactação de corpo de aterro de aterro (95% de energia do Proctor normal) com solo predominantemente argiloso espessura 15 cm - exclusive material, escavação, carga e transporte. af_09/2024 | M3 | 15 | 0 |  | 0 | 0
1.2.3 | SINAPI/SC | 101266 | Escavação vertical para infraestrutura, com carga, descarga e transporte de solo de 1ª categoria, com escavadeira hidráulica (caçamba: 0,8 m³ / 111hp), frota de 3 caminhões basculantes de 10 m³, DMT até 1 km e velocidade média14 km/h. af_05/2020 | M3 | 137 | 0 |  | 0 | 0
1.2.4 | Composição Própria | C.P. 1312604247719 | Execução e compactação de reforço e sub base para pavimentação de pedra rachão travado com pó de pedra - inclusive carga e transporte (azimute ref. sicro 4011276) | m³ | 517 | 0 |  | 0 | 0
1.2.5 | Composição Própria | C.P. 131181124237 | Escavação das camadas de solo existentes (com transporte e destinação) - SINAPI 83338 | M3 | 788 | 0 |  | 0 | 0
1.2.6 | SINAPI/SC | 100574 | Espalhamento de material com trator de esteiras. af_09/2024 | M3 | 788 | 0 |  | 0 | 0
1.3 |  |  | PAVIMENTAÇÃO (INDICE DNIT) RUA KARL W. NOACK
1.3.1 | SINAPI/SC | 100576 | Regularização e compactação de subleito de solo predominantemente argiloso, para obras de construção de pavimentos. af_09/2024 | M2 | 885 | 0 |  | 0 | 0
1.3.2 | Composição Própria | C.P. 1312604247719 | Execução e compactação de reforço e sub base para pavimentação de pedra rachão travado com pó de pedra - inclusive carga e transporte (azimute ref. sicro 4011276) | m³ | 216 | 0 |  | 0 | 0
1.3.3 | Composição Própria | C.P. 131181124186 | Base em brita graduada - SINAPI 96396 | M³ | 125 | 0 |  | 0 | 0
1.3.4 | Composição Própria | C.P. 131210890917 | Imprimacao com emulsão asfáltica eai cotação (composição SINAPI 96401) | M2 | 812 | 0 |  | 0 | 0
1.3.5 | Composição Própria | C.P. 131210890918 | Pintura de ligação com emulsão asfáltica rr 1c cotação - (sinapi 72942) | m2 | 812 | 0 |  | 0 | 0
1.3.6 | Composição Própria | C.P. 1312403165455 | Concreto asfáltico usinado à quente faixa C - DMT 20 km | M3 | 42 | 0 |  | 0 | 0
1.3.7 | Composição Própria | C.P. 1312604247721 | Remoção mecanizada de revestimento asfáltico (incluso carga, transporte, descarga na regional mais próxima) | m3 | 3 | 0 |  | 0 | 0
1.3.8 | Composição Própria | C.P. 1312604247723 | Remoção mecanizada de camada granular do pavimento (incluso carga, transporte, descarga na subprefeitura mais próxima da região) | M³ | 18 | 0 |  | 0 | 0
1.4 |  |  | DRENAGEM PLUVIAL (INDICE DNIT- DRENAGEM) RUA KARL W. NOACK
1.4.1 | Composição Própria | C.P. 131181124160 | Assentamento de tubo de concreto com diâmetro de 30 cm para esperas de boca de lobo (sinapi 92808). af_03/2024 | M | 12 | 0 |  | 0 | 0
1.4.2 | Composição Própria | C.P. 131181023735 | Rede de drenagem com tubos ø 40 cm com escavação até 1,50 m de profundidade (sinapi 92809). af_03/2024 | M | 174 | 0 |  | 0 | 0
1.4.3 | Composição Própria | C.P. 1312302145278 | Caixa de inspeção/poço de visita com chaminé (1 metro) pré-moldado para tubo de 40 cm | UN | 4 | 0 |  | 0 | 0
1.4.4 | Composição Própria | C.P. 1312302145250 | Caixa de ligação e passagem em concreto pré-moldado para tubo de 40 cm | UN | 12 | 0 |  | 0 | 0
1.4.5 | Composição Própria | C.P. 1312302145277 | Boca de lobo simples pré-moldada completa (ref. SINAPI 97935) | un | 6 | 0 |  | 0 | 0
1.4.6 | Composição Própria | C.P. 1312605247759 | Ligação pluvial com tubo de 20cm (incluso material de reaterro e destinação do material para bf) (azimute) | UN | 10 | 0 |  | 0 | 0
1.5 |  |  | SINALIZAÇÃO VIÁRIA HORIZONTAL (INDICE DNIT - SINALIZAÇÃO HORIZONTAL) RUA KARL W. NOACK
1.5.1 | SICRO/SC | 5213408 | Pintura de faixa com termoplástico por aspersão - espessura de 1,5 mm | m² | 21 | 0 |  | 0 | 0
1.5.2 | SICRO/SC | 5213409 | Pintura de setas e zebrados com termoplástico por extrusão - espessura de 3,0 mm | m² | 5 | 0 |  | 0 | 0
1.5.3 | SICRO/SC | 5219643 | Tachão refletivo em resina sintética - bidirecional - fornecimento e colocação | un | 4 | 0 |  | 0 | 0
1.6 |  |  | SINALIZAÇÃO VIÁRIA VERTICAL (INDICE DNIT - SINALIZAÇÃO VERTICAL) RUA KARL W. NOACK
1.6.1 | Composição Própria | C.P. 131181125418 | Placa de sinalização L = 0,31 m, chapa aço nº 18, com película tipo I | unidade | 1 | 0 |  | 0 | 0
1.6.2 | Composição Própria | C.P. 131181125016 | Placa de sinalização D= 50 cm, chapa aço nº 18, com película tipo I + IV | unidade | 3 | 0 |  | 0 | 0
1.6.3 | Composição Própria | C.P. 1312306149148 | Placa de sinalização L = 0,50 m, chapa aço nº 18, com película tipo I + IV | unidade | 2 | 0 |  | 0 | 0
1.6.4 | Composição Própria | C.P. 1312507227835 | Placa de nome de rua 60 x 25 cm com 2 unidades, chapa aço nº18, com película tipo IV em ambos os lados - com suporte C=3,50 m - ø1 1/2 (azimute) csc | UN | 1 | 0 |  | 0 | 0
1.6.5 | Composição Própria | C.P. 1312304147858 | Fornecimento e implantação de suporte metálico galvanizado para placa de sinalização - C=3,00 m - com aleta ante giro | unid. | 6 | 0 |  | 0 | 0
1.7 |  |  | OBRAS COMPLEMENTARES (INDICE DNIT - OBRAS COMPLEMENTARES E MEIO-AMBIENTE) RUA KARL W. NOACK
1.7.1 | SICRO/SC | 2003373 | Meio-fio de concreto - MFC 03 - areia e brita comerciais - fôrma de madeira | m | 210 | 0 |  | 0 | 0
1.7.2 | Composição Própria | C.P. 1312603244416 | Recomposição de passeio (calçada) com concreto moldado in loco, fck 25 MPa, usinado, acabamento mecânico, espessura 7 cm, tela de aço e junta serrada - jh | m² | 10 | 0 |  | 0 | 0
1.8 |  |  | INTERFERÊNCIAS (INDICE INCC) RUA KARL W. NOACK
1.8.1 | Composição Própria | C.P. 131181124240 | Demolição de passeios existentes | m² | 10 | 0 |  | 0 | 0
1.8.2 | Composição Própria | C.P. 1312507227962 | Remoção e transporte de meio-fio existente (carga e transporte bota fora) (azimute) csc | m | 18 | 0 |  | 0 | 0
1.8.3 | Composição Própria | C.P. 1312604247600 | Demolição de caixa existente (envio para bota-fora) - vg | un | 2 | 0 |  | 0 | 0
2 |  |  | PAVIMENTAÇÃO SERVIDÃO ROLANDO LIPINSKI
2.1 |  |  | SERVIÇOS INICIAIS (INDICE INCC) SERVIDÃO ROLANDO LIPINSKI
2.1.1 | SINAPI/SC | 103689 | Fornecimento e instalação de placa de obra com chapa galvanizada e estrutura de madeira. af_03/2022_ps | M2 | 3 | 0 |  | 0 | 0
2.2 |  |  | TERRAPLENAGEM (INDICE DNIT) SERVIDÃO ROLANDO LIPINSKI
2.2.1 | SICRO/SC | 4815671 | Reaterro e compactação com soquete vibratório | m³ | 132 | 0 |  | 0 | 0
2.2.2 | SINAPI/SC | 96385 | Execução e compactação de corpo de aterro de aterro (95% de energia do Proctor normal) com solo predominantemente argiloso espessura 15 cm - exclusive material, escavação, carga e transporte. af_09/2024 | M3 | 1 | 0 |  | 0 | 0
2.2.3 | SINAPI/SC | 101266 | Escavação vertical para infraestrutura, com carga, descarga e transporte de solo de 1ª categoria, com escavadeira hidráulica (caçamba: 0,8 m³ / 111hp), frota de 3 caminhões basculantes de 10 m³, DMT até 1 km e velocidade média14 km/h. af_05/2020 | M3 | 167 | 0 |  | 0 | 0
2.2.4 | Composição Própria | C.P. 1312604247719 | Execução e compactação de reforço e sub base para pavimentação de pedra rachão travado com pó de pedra - inclusive carga e transporte (azimute ref. sicro 4011276) | m³ | 267 | 0 |  | 0 | 0
2.2.5 | Composição Própria | C.P. 131181124237 | Escavação das camadas de solo existentes (com transporte e destinação) - SINAPI 83338 | M3 | 675 | 0 |  | 0 | 0
2.2.6 | SINAPI/SC | 100574 | Espalhamento de material com trator de esteiras. af_09/2024 | M3 | 675 | 0 |  | 0 | 0
2.3 |  |  | PAVIMENTAÇÃO (INDICE DNIT) SERVIDÃO ROLANDO LIPINSKI
2.3.1 | SINAPI/SC | 100576 | Regularização e compactação de subleito de solo predominantemente argiloso, para obras de construção de pavimentos. af_09/2024 | M2 | 1126 | 0 |  | 0 | 0
2.3.2 | Composição Própria | C.P. 1312604247719 | Execução e compactação de reforço e sub base para pavimentação de pedra rachão travado com pó de pedra - inclusive carga e transporte (azimute ref. sicro 4011276) | m³ | 273 | 0 |  | 0 | 0
2.3.3 | Composição Própria | C.P. 131181124186 | Base em brita graduada - SINAPI 96396 | M³ | 157 | 0 |  | 0 | 0
2.3.4 | Composição Própria | C.P. 131210890917 | Imprimacao com emulsão asfáltica eai cotação (composição SINAPI 96401) | M2 | 1020 | 0 |  | 0 | 0
2.3.5 | Composição Própria | C.P. 131210890918 | Pintura de ligação com emulsão asfáltica rr 1c cotação - (sinapi 72942) | m2 | 1020 | 0 |  | 0 | 0
2.3.6 | Composição Própria | C.P. 1312403165455 | Concreto asfáltico usinado à quente faixa C - DMT 20 km | M3 | 52 | 0 |  | 0 | 0
2.3.7 | Composição Própria | C.P. 1312604247721 | Remoção mecanizada de revestimento asfáltico (incluso carga, transporte, descarga na regional mais próxima) | m3 | 4 | 0 |  | 0 | 0
2.3.8 | Composição Própria | C.P. 1312604247723 | Remoção mecanizada de camada granular do pavimento (incluso carga, transporte, descarga na subprefeitura mais próxima da região) | M³ | 23 | 0 |  | 0 | 0
2.4 |  |  | DRENAGEM PLUVIAL (INDICE DNIT- DRENAGEM) SERVIDÃO ROLANDO LIPINSKI
2.4.1 | Composição Própria | C.P. 131181124160 | Assentamento de tubo de concreto com diâmetro de 30 cm para esperas de boca de lobo (sinapi 92808). af_03/2024 | M | 16 | 0 |  | 0 | 0
2.4.2 | Composição Própria | C.P. 131181023735 | Rede de drenagem com tubos ø 40 cm com escavação até 1,50 m de profundidade (sinapi 92809). af_03/2024 | M | 284 | 0 |  | 0 | 0
2.4.3 | Composição Própria | C.P. 1312302145278 | Caixa de inspeção/poço de visita com chaminé (1 metro) pré-moldado para tubo de 40 cm | UN | 5 | 0 |  | 0 | 0
2.4.4 | Composição Própria | C.P. 1312308151477 | Caixa de inspeção/poço de visita com chaminé (1 metro) pré-moldado para tubo de 60 cm | UN | 1 | 0 |  | 0 | 0
2.4.5 | Composição Própria | C.P. 1312302145250 | Caixa de ligação e passagem em concreto pré-moldado para tubo de 40 cm | UN | 22 | 0 |  | 0 | 0
2.4.6 | Composição Própria | C.P. 1312302145277 | Boca de lobo simples pré-moldada completa (ref. SINAPI 97935) | un | 6 | 0 |  | 0 | 0
2.4.7 | Composição Própria | C.P. 1312308151597 | Boca de lobo pré-moldada com grelha de ferro fundido (h=1 metro) | UN | 2 | 0 |  | 0 | 0
2.4.8 | Composição Própria | C.P. 1312605247759 | Ligação pluvial com tubo de 20cm (incluso material de reaterro e destinação do material para bf) (azimute) | UN | 14 | 0 |  | 0 | 0
2.5 |  |  | SINALIZAÇÃO VIÁRIA HORIZONTAL (INDICE DNIT - SINALIZAÇÃO HORIZONTAL) SERVIDÃO ROLANDO LIPINSKI
2.5.1 | SICRO/SC | 5213408 | Pintura de faixa com termoplástico por aspersão - espessura de 1,5 mm | m² | 16 | 0 |  | 0 | 0
2.5.2 | SICRO/SC | 5213409 | Pintura de setas e zebrados com termoplástico por extrusão - espessura de 3,0 mm | m² | 44 | 0 |  | 0 | 0
2.5.3 | SICRO/SC | 5219643 | Tachão refletivo em resina sintética - bidirecional - fornecimento e colocação | un | 4 | 0 |  | 0 | 0
2.6 |  |  | SINALIZAÇÃO VIÁRIA VERTICAL (INDICE DNIT - SINALIZAÇÃO VERTICAL) SERVIDÃO ROLANDO LIPINSKI
2.6.1 | Composição Própria | C.P. 131181125418 | Placa de sinalização L = 0,31 m, chapa aço nº 18, com película tipo I | unidade | 1 | 0 |  | 0 | 0
2.6.2 | Composição Própria | C.P. 131181125016 | Placa de sinalização D= 50 cm, chapa aço nº 18, com película tipo I + IV | unidade | 7 | 0 |  | 0 | 0
2.6.3 | Composição Própria | C.P. 1312306149148 | Placa de sinalização L = 0,50 m, chapa aço nº 18, com película tipo I + IV | unidade | 2 | 0 |  | 0 | 0
2.6.4 | Composição Própria | C.P. 1312507227835 | Placa de nome de rua 60 x 25 cm com 2 unidades, chapa aço nº18, com película tipo IV em ambos os lados - com suporte C=3,50 m - ø1 1/2 (azimute) csc | UN | 1 | 0 |  | 0 | 0
2.6.5 | Composição Própria | C.P. 1312304147858 | Fornecimento e implantação de suporte metálico galvanizado para placa de sinalização - C=3,00 m - com aleta ante giro | unid. | 10 | 0 |  | 0 | 0
2.7 |  |  | OBRAS COMPLEMENTARES (INDICE DNIT - OBRAS COMPLEMENTARES E MEIO-AMBIENTE) SERVIDÃO ROLANDO LIPINSKI
2.7.1 | SICRO/SC | 2003373 | Meio-fio de concreto - MFC 03 - areia e brita comerciais - fôrma de madeira | m | 295 | 0 |  | 0 | 0
2.7.2 | Composição Própria | C.P. 1312603244416 | Recomposição de passeio (calçada) com concreto moldado in loco, fck 25 MPa, usinado, acabamento mecânico, espessura 7 cm, tela de aço e junta serrada - jh | m² | 4 | 0 |  | 0 | 0
2.7.3 | SINAPI/SC | 101857 | Reassentamento de blocos sextavado para piso intertravado, espessura de 6 cm, em calçada, com reaproveitamento dos blocos sextavados - incluso retirada e colocação do material. af_12/2020 | M2 | 7 | 0 |  | 0 | 0
2.7.4 | SINAPI/SC | 101862 | Reassentamento de blocos retangular para piso intertravado, espessura de 6 cm, em calçada, com reaproveitamento dos blocos retangular - incluso retirada e colocação do material. af_12/2020 | M2 | 2 | 0 |  | 0 | 0
2.8 |  |  | INTERFERÊNCIAS (INDICE INCC) SERVIDÃO ROLANDO LIPINSKI
2.8.1 | Composição Própria | C.P. 131181124240 | Demolição de passeios existentes | m² | 4 | 0 |  | 0 | 0
2.8.2 | Composição Própria | C.P. 1312507227962 | Remoção e transporte de meio-fio existente (carga e transporte bota fora) (azimute) csc | m | 26 | 0 |  | 0 | 0
2.8.3 | Composição Própria | C.P. 1312604247600 | Demolição de caixa existente (envio para bota-fora) - vg | un | 9 | 0 |  | 0 | 0
3 |  |  | PAVIMENTAÇÃO SERVIDÃO JUDITH COUTINHO
3.1 |  |  | SERVIÇOS INICIAIS (INDICE INCC) SERVIDÃO JUDITH COUTINHO
3.1.1 | SINAPI/SC | 103689 | Fornecimento e instalação de placa de obra com chapa galvanizada e estrutura de madeira. af_03/2022_ps | M2 | 3 | 0 |  | 0 | 0
3.2 |  |  | TERRAPLENAGEM (INDICE DNIT) SERVIDÃO JUDITH COUTINHO
3.2.1 | SICRO/SC | 4815671 | Reaterro e compactação com soquete vibratório | m³ | 92 | 0 |  | 0 | 0
3.2.2 | SINAPI/SC | 96385 | Execução e compactação de corpo de aterro de aterro (95% de energia do Proctor normal) com solo predominantemente argiloso espessura 15 cm - exclusive material, escavação, carga e transporte. af_09/2024 | M3 | 11 | 0 |  | 0 | 0
3.2.3 | SINAPI/SC | 101266 | Escavação vertical para infraestrutura, com carga, descarga e transporte de solo de 1ª categoria, com escavadeira hidráulica (caçamba: 0,8 m³ / 111hp), frota de 3 caminhões basculantes de 10 m³, DMT até 1 km e velocidade média14 km/h. af_05/2020 | M3 | 128 | 0 |  | 0 | 0
3.2.4 | Composição Própria | C.P. 1312604247719 | Execução e compactação de reforço e sub base para pavimentação de pedra rachão travado com pó de pedra - inclusive carga e transporte (azimute ref. sicro 4011276) | m³ | 162 | 0 |  | 0 | 0
3.2.5 | Composição Própria | C.P. 131181124237 | Escavação das camadas de solo existentes (com transporte e destinação) - SINAPI 83338 | M3 | 200 | 0 |  | 0 | 0
3.2.6 | SINAPI/SC | 100574 | Espalhamento de material com trator de esteiras. af_09/2024 | M3 | 200 | 0 |  | 0 | 0
3.3 |  |  | PAVIMENTAÇÃO (INDICE DNIT) SERVIDÃO JUDITH COUTINHO
3.3.1 | SINAPI/SC | 100576 | Regularização e compactação de subleito de solo predominantemente argiloso, para obras de construção de pavimentos. af_09/2024 | M2 | 500 | 0 |  | 0 | 0
3.3.2 | Composição Própria | C.P. 1312604247719 | Execução e compactação de reforço e sub base para pavimentação de pedra rachão travado com pó de pedra - inclusive carga e transporte (azimute ref. sicro 4011276) | m³ | 120 | 0 |  | 0 | 0
3.3.3 | Composição Própria | C.P. 131181124186 | Base em brita graduada - SINAPI 96396 | M³ | 67 | 0 |  | 0 | 0
3.3.4 | Composição Própria | C.P. 131210890917 | Imprimacao com emulsão asfáltica eai cotação (composição SINAPI 96401) | M2 | 426 | 0 |  | 0 | 0
3.3.5 | Composição Própria | C.P. 131210890918 | Pintura de ligação com emulsão asfáltica rr 1c cotação - (sinapi 72942) | m2 | 426 | 0 |  | 0 | 0
3.3.6 | Composição Própria | C.P. 1312403165455 | Concreto asfáltico usinado à quente faixa C - DMT 20 km | M3 | 22 | 0 |  | 0 | 0
3.3.7 | Composição Própria | C.P. 1312604247721 | Remoção mecanizada de revestimento asfáltico (incluso carga, transporte, descarga na regional mais próxima) | m3 | 1 | 0 |  | 0 | 0
3.3.8 | Composição Própria | C.P. 1312604247723 | Remoção mecanizada de camada granular do pavimento (incluso carga, transporte, descarga na subprefeitura mais próxima da região) | M³ | 1 | 0 |  | 0 | 0
3.4 |  |  | DRENAGEM PLUVIAL (INDICE DNIT- DRENAGEM) SERVIDÃO JUDITH COUTINHO
3.4.1 | Composição Própria | C.P. 131181124160 | Assentamento de tubo de concreto com diâmetro de 30 cm para esperas de boca de lobo (sinapi 92808). af_03/2024 | M | 6 | 0 |  | 0 | 0
3.4.2 | Composição Própria | C.P. 131181023735 | Rede de drenagem com tubos ø 40 cm com escavação até 1,50 m de profundidade (sinapi 92809). af_03/2024 | M | 84 | 0 |  | 0 | 0
3.4.3 | Composição Própria | C.P. 1312302145278 | Caixa de inspeção/poço de visita com chaminé (1 metro) pré-moldado para tubo de 40 cm | UN | 2 | 0 |  | 0 | 0
3.4.4 | Composição Própria | C.P. 1312302145250 | Caixa de ligação e passagem em concreto pré-moldado para tubo de 40 cm | UN | 11 | 0 |  | 0 | 0
3.4.5 | Composição Própria | C.P. 1312302145277 | Boca de lobo simples pré-moldada completa (ref. SINAPI 97935) | un | 1 | 0 |  | 0 | 0
3.4.6 | Composição Própria | C.P. 1312308151597 | Boca de lobo pré-moldada com grelha de ferro fundido (h=1 metro) | UN | 2 | 0 |  | 0 | 0
3.4.7 | Composição Própria | C.P. 1312605247759 | Ligação pluvial com tubo de 20cm (incluso material de reaterro e destinação do material para bf) (azimute) | UN | 9 | 0 |  | 0 | 0
3.5 |  |  | SINALIZAÇÃO VIÁRIA HORIZONTAL (INDICE DNIT - SINALIZAÇÃO HORIZONTAL) SERVIDÃO JUDITH COUTINHO
3.5.1 | SICRO/SC | 5213409 | Pintura de setas e zebrados com termoplástico por extrusão - espessura de 3,0 mm | m² | 9 | 0 |  | 0 | 0
3.6 |  |  | SINALIZAÇÃO VIÁRIA VERTICAL (INDICE DNIT - SINALIZAÇÃO VERTICAL) SERVIDÃO JUDITH COUTINHO
3.6.1 | Composição Própria | C.P. 131181125418 | Placa de sinalização L = 0,31 m, chapa aço nº 18, com película tipo I | unidade | 2 | 0 |  | 0 | 0
3.6.2 | Composição Própria | C.P. 131181125016 | Placa de sinalização D= 50 cm, chapa aço nº 18, com película tipo I + IV | unidade | 8 | 0 |  | 0 | 0
3.6.3 | Composição Própria | C.P. 1312507227835 | Placa de nome de rua 60 x 25 cm com 2 unidades, chapa aço nº18, com película tipo IV em ambos os lados - com suporte C=3,50 m - ø1 1/2 (azimute) csc | UN | 2 | 0 |  | 0 | 0
3.6.4 | Composição Própria | C.P. 1312304147858 | Fornecimento e implantação de suporte metálico galvanizado para placa de sinalização - C=3,00 m - com aleta ante giro | unid. | 6 | 0 |  | 0 | 0
3.6.5 | Composição Própria | C.P. 1312304147857 | Fornecimento e implantação de suporte metálico galvanizado para placa de sinalização - C=3,50 m - com aleta ante giro | unid. | 2 | 0 |  | 0 | 0
3.7 |  |  | OBRAS COMPLEMENTARES (INDICE DNIT - OBRAS COMPLEMENTARES E MEIO-AMBIENTE) SERVIDÃO JUDITH COUTINHO
3.7.1 | SICRO/SC | 2003373 | Meio-fio de concreto - MFC 03 - areia e brita comerciais - fôrma de madeira | m | 100 | 0 |  | 0 | 0
3.7.2 | SICRO/SC | 2003377 | Meio-fio de concreto - MFC 05 - areia e brita comerciais - fôrma de madeira | m | 100 | 0 |  | 0 | 0
3.7.3 | Composição Própria | C.P. 1312603244416 | Recomposição de passeio (calçada) com concreto moldado in loco, fck 25 MPa, usinado, acabamento mecânico, espessura 7 cm, tela de aço e junta serrada - jh | m² | 1 | 0 |  | 0 | 0
3.7.4 | Composição Própria | C.P. 1312605247767 | Reassentamento de pedras poliédricas, rejuntamento com argamassa, com reaproveitamento das pedras poliédricas - incluso retirada e colocação do material | M2 | 1 | 0 |  | 0 | 0
3.8 |  |  | INTERFERÊNCIAS (INDICE INCC) SERVIDÃO JUDITH COUTINHO
3.8.1 | Composição Própria | C.P. 131181124240 | Demolição de passeios existentes | m² | 2 | 0 |  | 0 | 0
3.8.2 | Composição Própria | C.P. 1312507227962 | Remoção e transporte de meio-fio existente (carga e transporte bota fora) (azimute) csc | m | 3 | 0 |  | 0 | 0
3.8.3 | Composição Própria | C.P. 1312604247600 | Demolição de caixa existente (envio para bota-fora) - vg | un | 3 | 0 |  | 0 | 0
[8 empty] | TOTAL | 0