## Sheet1
Entidade: | MUNICÍPIO DE JOINVILLE
Obra: | Contratação de serviços para construção de Carneiras Mortuárias no Cemitério Municipal Rio Bonito pelo Sistema de Registro de Preços.
ITEM | TABELA | CODIGO | DESCRICAO | UNIDADE | QUANTIDADE | CUSTO_UNITARIO | BDI | PRECO_UNITARIO | PRECO
1 |  |  | CONTRATAÇÃO DE SERVIÇOS PARA CONSTRUÇÃO DE CARNEIRAS MORTUÁRIAS NO CEMITÉRIO MUNICIPAL RIO BONITO PELO SISTEMA DE REGISTRO DE PREÇOS.
1.1 | Composição Própria | C.P. 1312406170328 | Construção de carneira em alvenaria - sepultura individual adulta - construção em alvenaria de tijolos em formato retangular revestida por argamassa de cimento, cal e areia e tampada por pedra impermeável. as dimensões internas deverão seguir as seguintes medidas: 2,20m de comprimento, por 0,77m de largura, por 0,60m de altura. o fundo será executado em concreto fck 25 MPa, com 7cm de espessura. | UNIDADE | 350 | 0 | 22.23 | 0 | 0
1.2 | Composição Própria | C.P. 1312406170331 | Construção de carneira em alvenaria - sepultura individual infantil - construção em alvenaria de tijolos em formato retangular revestida por argamassa d.e cimento, cal e areia e tampada por pedra impermeável. as dimensões internas deverão seguir as seguintes medidas: 1,10m x 0,77 metros (comprimento e largura) e 60cm de altura. o fundo será executado em concreto fck 25 MPa, com 7cm de espessura. | UNIDADE | 100 | 0 | 22.23 | 0 | 0
[8 empty] | TOTAL | 0