## Orcamento
Data de referência |  |  | Encargos sociais desonerados |  |  | 84.65 % (HORA) - 48.35 % (MÊS)
COMPOSIÇÕES DO ORÇAMENTO
Empreendimento |  | 1187 - Construção de Subestação Escola Municipal Prefeito Max Colin
Composição do Serviço
C.P. 1312112123036 - 05/2023 | PLACA DE OBRA EM CHAPA DE ACO GALVANIZADO | [8 empty] | M2
Referência | Descrição dos Serviços |  |  | Unidade | Tipo |  | Coef. |  | Unitário (R$) | Total (R$)
4417 - SINAPI/SC 05/2023 | Sarrafo nao aparelhado *2,5 x 7* cm, em macaranduba, angelim ou equivalente da regiao - bruta |  |  | M | INSUMO |  | 1 |  | 14.58 | 14.58
4491 - SINAPI/SC 05/2023 | Pontalete *7,5 x 7,5* cm em pinus, mista ou equivalente da regiao - bruta |  |  | M | INSUMO |  | 4 |  | 8.68 | 34.72
4813 - SINAPI/SC 05/2023 | Placa de obra (para construcao civil) em chapa galvanizada *n. 22*, adesivada, de *2,4 x 1,2* m (sem postes para fixacao) |  |  | M2 | INSUMO |  | 1 |  | 250 | 250
5075 - SINAPI/SC 05/2023 | Prego de aco polido com cabeca 18 x 30 (2 3/4 x 10) |  |  | KG | INSUMO |  | 0.11 |  | 20.03 | 2.2
88262 - SINAPI/SC 05/2023 | Carpinteiro de formas com encargos complementares |  |  | H | COMPOSIÇÃO |  | 1 |  | 26 | 26
88316 - SINAPI/SC 05/2023 | Servente com encargos complementares |  |  | H | COMPOSIÇÃO |  | 2 |  | 19 | 38
94962 - SINAPI/SC 05/2023 | Concreto magro para lastro, traço 1:4,5:4,5 (em massa seca de cimento/ areia média/ brita 1) - preparo mecânico com betoneira 400 l. af_05/2021 |  |  | M3 | COMPOSIÇÃO |  | 0.01 |  | 408.08 | 4.08
[9 empty] | TOTAL (R$) | 369.58
C.P. 1312112124044 - 05/2023 | Interruptor Diferencial Residual (IDR), sensibilidade de 30mA - 40A Tetrapolar | [8 empty] | un
Referência | Descrição dos Serviços |  |  | Unidade | Tipo |  | Coef. |  | Unitário (R$) | Total (R$)
39456 - SINAPI/SC 05/2023 | Dispositivo dr, 4 polos, sensibilidade de 30 ma, corrente de 40 A, tipo AC |  |  | UN | INSUMO |  | 1 |  | 150.46 | 150.46
88247 - SINAPI/SC 05/2023 | Auxiliar de eletricista com encargos complementares |  |  | H | COMPOSIÇÃO |  | 0.37 |  | 24.83 | 9.19
88264 - SINAPI/SC 05/2023 | Eletricista com encargos complementares |  |  | H | COMPOSIÇÃO |  | 0.37 |  | 32.58 | 12.05
[9 empty] | TOTAL (R$) | 171.7
C.P. 1312112124725 - 05/2023 | MOBILIZAÇÃO E DESMOBILIZAÇÃO | [8 empty] | DIA
Referência | Descrição dos Serviços |  |  | Unidade | Tipo |  | Coef. |  | Unitário (R$) | Total (R$)
73335 - SINAPI/SC 05/2023 | Caminhão toco, PBT 14.300 kg, carga útil máx. 9.710 kg, dist. entre eixos 3,56 m, potência 185 CV, inclusive carroceria fixa aberta de madeira p/ transporte geral de carga seca, dimen. aprox. 2,50 x 6,50 x 0,50 m - manutenção. af_06/2014 |  |  | H | COMPOSIÇÃO |  | 2 |  | 32.92 | 65.84
73340 - SINAPI/SC 05/2023 | Caminhão toco, PBT 14.300 kg, carga útil máx. 9.710 kg, dist. entre eixos 3,56 m, potência 185 CV, inclusive carroceria fixa aberta de madeira p/ transporte geral de carga seca, dimen. aprox. 2,50 x 6,50 x 0,50 m - materiais na operação. af_06/2014 |  |  | H | COMPOSIÇÃO |  | 2 |  | 154.96 | 309.92
88282 - SINAPI/SC 05/2023 | Motorista de caminhão com encargos complementares |  |  | H | COMPOSIÇÃO |  | 1.5 |  | 21.87 | 32.81
88242 - SINAPI/SC 05/2023 | Ajudante de pedreiro com encargos complementares |  |  | H | COMPOSIÇÃO |  | 4 |  | 19.44 | 77.76
[9 empty] | TOTAL (R$) | 486.33
C.P. 1312112124765 - 05/2023 | Trilho DIN (Padrão TS32 e TS35) | [8 empty] | m
Referência | Descrição dos Serviços |  |  | Unidade | Tipo |  | Coef. |  | Unitário (R$) | Total (R$)
88264 - SINAPI/SC 05/2023 | Eletricista com encargos complementares |  |  | H | COMPOSIÇÃO |  | 0.5 |  | 32.58 | 16.29
88247 - SINAPI/SC 05/2023 | Auxiliar de eletricista com encargos complementares |  |  | H | COMPOSIÇÃO |  | 0.5 |  | 24.83 | 12.42
1312101125572 - Cotação 05/2023 | Trilho DIN (padrão ts32 e ts35) – barra de 1m |  |  | m | INSUMO |  | 1 |  | 14.56 | 14.56
[9 empty] | TOTAL (R$) | 43.27
C.P. 1312112124811 - 05/2023 | LIMPEZA FINAL DE OBRA | [8 empty] | M2
Referência | Descrição dos Serviços |  |  | Unidade | Tipo |  | Coef. |  | Unitário (R$) | Total (R$)
3 - SINAPI/SC 05/2023 | Acido cloridrico / acido muriatico, diluicao 10% a 12% para uso em limpeza |  |  | L | INSUMO |  | 0.1 |  | 17.08 | 1.71
38400 - SINAPI/SC 05/2023 | Vassoura 40 cm com cabo |  |  | UN | INSUMO |  | 0.15 |  | 21.1 | 3.17
88316 - SINAPI/SC 05/2023 | Servente com encargos complementares |  |  | H | COMPOSIÇÃO |  | 0.05 |  | 19 | 0.95
[9 empty] | TOTAL (R$) | 5.83
C.P. 1312112125059 - 05/2023 | Curva 90º de Inversão Vertical para Eletrocalha de Fe. G.E., Dim. #200x100mm | [8 empty] | un
Referência | Descrição dos Serviços |  |  | Unidade | Tipo |  | Coef. |  | Unitário (R$) | Total (R$)
88247 - SINAPI/SC 05/2023 | Auxiliar de eletricista com encargos complementares |  |  | H | COMPOSIÇÃO |  | 0.2 |  | 24.83 | 4.97
88264 - SINAPI/SC 05/2023 | Eletricista com encargos complementares |  |  | H | COMPOSIÇÃO |  | 0.2 |  | 32.58 | 6.52
1312202128953 - Cotação 05/2023 | Curva 90º de inversão vertical eletrocalha de fe. g.e., dim. #200x100mm |  |  | UN | INSUMO |  | 1 |  | 31.97 | 31.97
[9 empty] | TOTAL (R$) | 43.46
C.P. 1312201126230 - 05/2023 | Flange de Ligação em painel para Eletrocalha em Fe. G.E. Dim. 200x100mm | [8 empty] | un
Referência | Descrição dos Serviços |  |  | Unidade | Tipo |  | Coef. |  | Unitário (R$) | Total (R$)
88247 - SINAPI/SC 05/2023 | Auxiliar de eletricista com encargos complementares |  |  | H | COMPOSIÇÃO |  | 0.2 |  | 24.83 | 4.97
88264 - SINAPI/SC 05/2023 | Eletricista com encargos complementares |  |  | H | COMPOSIÇÃO |  | 0.2 |  | 32.58 | 6.52
1312304147371 - Cotação 05/2023 | Flange para ligação em painel para eletrocalha 200x100mm |  |  | un | INSUMO |  | 1 |  | 5.49 | 5.49
[9 empty] | TOTAL (R$) | 16.98
C.P. 1312202128965 - 05/2023 | Interruptor Diferencial Residual (IDR), sensibilidade de 30mA - 63A Tetrapolar | [8 empty] | un
Referência | Descrição dos Serviços |  |  | Unidade | Tipo |  | Coef. |  | Unitário (R$) | Total (R$)
88247 - SINAPI/SC 05/2023 | Auxiliar de eletricista com encargos complementares |  |  | H | COMPOSIÇÃO |  | 0.37 |  | 24.83 | 9.19
88264 - SINAPI/SC 05/2023 | Eletricista com encargos complementares |  |  | H | COMPOSIÇÃO |  | 0.37 |  | 32.58 | 12.05
39457 - SINAPI/SC 05/2023 | Dispositivo dr, 4 polos, sensibilidade de 30 ma, corrente de 63 A, tipo AC |  |  | UN | INSUMO |  | 1 |  | 164.03 | 164.03
[9 empty] | TOTAL (R$) | 185.27
C.P. 1312202129353 - 05/2023 | ABRACADEIRA EM ACO PARA AMARRACAO DE ELETRODUTOS, TIPO D, COM 4" E CUNHA DE FIXACAO | [8 empty] | UN
Referência | Descrição dos Serviços |  |  | Unidade | Tipo |  | Coef. |  | Unitário (R$) | Total (R$)
88264 - SINAPI/SC 05/2023 | Eletricista com encargos complementares |  |  | H | COMPOSIÇÃO |  | 0.073 |  | 32.58 | 2.38
88247 - SINAPI/SC 05/2023 | Auxiliar de eletricista com encargos complementares |  |  | H | COMPOSIÇÃO |  | 0.073 |  | 24.83 | 1.81
39126 - SINAPI/SC 05/2023 | Abracadeira em aco para amarracao de eletrodutos, tipo D, com 4" e cunha de fixacao |  |  | UN | INSUMO |  | 1 |  | 5.06 | 5.06
[9 empty] | TOTAL (R$) | 9.25
C.P. 1312202129800 - 05/2023 | DISJUNTOR TRIPOLAR TIPO DIN, CORRENTE NOMINAL DE 125A - FORNECIMENTO E INSTALAÇÃO. AF_10/2020 (Ref. Sinapi 93673 01/2022)vgl | [8 empty] | UN
Referência | Descrição dos Serviços |  |  | Unidade | Tipo |  | Coef. |  | Unitário (R$) | Total (R$)
1575 - SINAPI/SC 05/2023 | Terminal a compressao em cobre estanhado para cabo 16 mm2, 1 furo e 1 compressao, para parafuso de fixacao M6 |  |  | UN | INSUMO |  | 3 |  | 2.05 | 6.15
88247 - SINAPI/SC 05/2023 | Auxiliar de eletricista com encargos complementares |  |  | H | COMPOSIÇÃO |  | 0.5677 |  | 24.83 | 14.1
88264 - SINAPI/SC 05/2023 | Eletricista com encargos complementares |  |  | H | COMPOSIÇÃO |  | 0.5677 |  | 32.58 | 18.5
2391 - SINAPI/SC 05/2023 | Disjuntor termomagnetico tripolar 125A |  |  | UN | INSUMO |  | 1 |  | 328.31 | 328.31
[9 empty] | TOTAL (R$) | 367.06
C.P. 1312203132359 - 05/2023 | Curva 90º Horizontal para Eletrocalha de Fe. G.E., Dim. #200x100mm | [8 empty] | un
Referência | Descrição dos Serviços |  |  | Unidade | Tipo |  | Coef. |  | Unitário (R$) | Total (R$)
88247 - SINAPI/SC 05/2023 | Auxiliar de eletricista com encargos complementares |  |  | H | COMPOSIÇÃO |  | 0.2 |  | 24.83 | 4.97
88264 - SINAPI/SC 05/2023 | Eletricista com encargos complementares |  |  | H | COMPOSIÇÃO |  | 0.2 |  | 32.58 | 6.52
1312203132357 - Cotação 05/2023 | Curva 90º horizontal para eletrocalha de fe. g.e., dim. #200x100mm |  |  | un | INSUMO |  | 1 |  | 44 | 44
[9 empty] | TOTAL (R$) | 55.49
C.P. 1312203132367 - 05/2023 | Tê Horizontal para Eletrocalha tipo U de Fe. G.E., Dim. #200x100mm | [8 empty] | un
Referência | Descrição dos Serviços |  |  | Unidade | Tipo |  | Coef. |  | Unitário (R$) | Total (R$)
88247 - SINAPI/SC 05/2023 | Auxiliar de eletricista com encargos complementares |  |  | H | COMPOSIÇÃO |  | 0.2 |  | 24.83 | 4.97
88264 - SINAPI/SC 05/2023 | Eletricista com encargos complementares |  |  | H | COMPOSIÇÃO |  | 0.2 |  | 32.58 | 6.52
1312203132366 - Cotação 05/2023 | Tê horizontal para eletrocalha tipo U de fe. g.e., dim. #200x100mm |  |  | un | INSUMO |  | 1 |  | 62.12 | 62.12
[9 empty] | TOTAL (R$) | 73.61
C.P. 1312204132748 - 05/2023 | Remoção do quadro de medição da unidade consumidora | [8 empty] | un
Referência | Descrição dos Serviços |  |  | Unidade | Tipo |  | Coef. |  | Unitário (R$) | Total (R$)
88264 - SINAPI/SC 05/2023 | Eletricista com encargos complementares |  |  | H | COMPOSIÇÃO |  | 1 |  | 32.58 | 32.58
88247 - SINAPI/SC 05/2023 | Auxiliar de eletricista com encargos complementares |  |  | H | COMPOSIÇÃO |  | 1 |  | 24.83 | 24.83
[9 empty] | TOTAL (R$) | 57.41
C.P. 1312204132869 - 05/2023 | Haste de aterramento ½” x 2400mm – FORNECIMENTO E INSTALAÇÃO | [8 empty] | UN
Referência | Descrição dos Serviços |  |  | Unidade | Tipo |  | Coef. |  | Unitário (R$) | Total (R$)
1312204132779 - Cotação 05/2023 | Haste de aterramento ½” x 2400mm |  |  | UN | INSUMO |  | 1 |  | 47.3 | 47.3
88264 - SINAPI/SC 05/2023 | Eletricista com encargos complementares |  |  | H | COMPOSIÇÃO |  | 0.6 |  | 32.58 | 19.55
1312303148424 - Cotação 05/2023 | Conector haste aterramento 1-2 120mm2 |  |  | UN | INSUMO |  | 1 |  | 6.04 | 6.04
[9 empty] | TOTAL (R$) | 72.89
C.P. 1312204132870 - 05/2023 | Para-raio de rede 15kV/10kA ZnO, Sem centelhador, invólucro em polimérico, sistema neutro aterrado, com suporte – FORNECIMENTO E INSTALAÇÃO | [8 empty] | UN
Referência | Descrição dos Serviços |  |  | Unidade | Tipo |  | Coef. |  | Unitário (R$) | Total (R$)
1312204132829 - Cotação 05/2023 | Para-raio de rede 15kv/10ka zno, sem centelhador, invólucro em polimérico, sistema neutro aterrado, com suporte. |  |  | UN | INSUMO |  | 1 |  | 247.6 | 247.6
88264 - SINAPI/SC 05/2023 | Eletricista com encargos complementares |  |  | H | COMPOSIÇÃO |  | 0.25 |  | 32.58 | 8.15
88247 - SINAPI/SC 05/2023 | Auxiliar de eletricista com encargos complementares |  |  | H | COMPOSIÇÃO |  | 0.1 |  | 24.83 | 2.48
[9 empty] | TOTAL (R$) | 258.23
C.P. 1312204132875 - 05/2023 | PLACA DE IDENTIFICAÇÃO “DPS” | [8 empty] | UN
Referência | Descrição dos Serviços |  |  | Unidade | Tipo |  | Coef. |  | Unitário (R$) | Total (R$)
34721 - SINAPI/SC 05/2023 | Placa de sinalizacao em chapa de aluminio com pintura refletiva, E = 2 mm |  |  | M2 | INSUMO |  | 0.04 |  | 720 | 28.8
88247 - SINAPI/SC 05/2023 | Auxiliar de eletricista com encargos complementares |  |  | H | COMPOSIÇÃO |  | 0.1 |  | 24.83 | 2.48
[9 empty] | TOTAL (R$) | 31.28
C.P. 1312204132876 - 05/2023 | PLACA DE IDENTIFICAÇÃO “GERAL” | [8 empty] | UN
Referência | Descrição dos Serviços |  |  | Unidade | Tipo |  | Coef. |  | Unitário (R$) | Total (R$)
34721 - SINAPI/SC 05/2023 | Placa de sinalizacao em chapa de aluminio com pintura refletiva, E = 2 mm |  |  | M2 | INSUMO |  | 0.056 |  | 720 | 40.32
88247 - SINAPI/SC 05/2023 | Auxiliar de eletricista com encargos complementares |  |  | H | COMPOSIÇÃO |  | 0.1 |  | 24.83 | 2.48
[9 empty] | TOTAL (R$) | 42.8
C.P. 1312204133051 - 05/2023 | Remoção das hastes de aterramento | [8 empty] | un
Referência | Descrição dos Serviços |  |  | Unidade | Tipo |  | Coef. |  | Unitário (R$) | Total (R$)
88264 - SINAPI/SC 05/2023 | Eletricista com encargos complementares |  |  | H | COMPOSIÇÃO |  | 0.333 |  | 32.58 | 10.85
88247 - SINAPI/SC 05/2023 | Auxiliar de eletricista com encargos complementares |  |  | H | COMPOSIÇÃO |  | 0.333 |  | 24.83 | 8.27
[9 empty] | TOTAL (R$) | 19.12
C.P. 1312204133204 - 05/2023 | DISJUNTOR TRIPOLAR TIPO DIN, CORRENTE NOMINAL DE 100A - FORNECIMENTO E INSTALAÇÃO. | [8 empty] | UN
Referência | Descrição dos Serviços |  |  | Unidade | Tipo |  | Coef. |  | Unitário (R$) | Total (R$)
1312204133040 - Cotação 05/2023 | Disjuntor tripolar tipo DIN, corrente nominal de 100a |  |  | UN | INSUMO |  | 1 |  | 148.99 | 148.99
88264 - SINAPI/SC 05/2023 | Eletricista com encargos complementares |  |  | H | COMPOSIÇÃO |  | 0.3 |  | 32.58 | 9.77
88247 - SINAPI/SC 05/2023 | Auxiliar de eletricista com encargos complementares |  |  | H | COMPOSIÇÃO |  | 0.3 |  | 24.83 | 7.45
[9 empty] | TOTAL (R$) | 166.21
C.P. 1312204133243 - 05/2023 | REMOÇÃO CARGA DE POSTE DE CONCRETO OU MADEIRA COM GUINDAUTO HIDRÁULICO (Composição SINAPI 83396 ABR/2017)_SSB | [8 empty] | UN
Referência | Descrição dos Serviços |  |  | Unidade | Tipo |  | Coef. |  | Unitário (R$) | Total (R$)
91634 - SINAPI/SC 05/2023 | Guindauto hidráulico, capacidade máxima de carga 6500 kg, momento máximo de carga 5,8 tm, alcance máximo horizontal 7,60 m, inclusive caminhão toco PBT 9.700 kg, potência de 160 CV - CHP diurno. af_08/2015 |  |  | CHP | COMPOSIÇÃO |  | 1.25 |  | 220.58 | 275.73
88316 - SINAPI/SC 05/2023 | Servente com encargos complementares |  |  | H | COMPOSIÇÃO |  | 5.75 |  | 19 | 109.25
[9 empty] | TOTAL (R$) | 384.98
C.P. 1312204133250 - 05/2023 | Bucha em aluminio, com rosca, de 4", para eletroduto | [8 empty] | un
Referência | Descrição dos Serviços |  |  | Unidade | Tipo |  | Coef. |  | Unitário (R$) | Total (R$)
39182 - SINAPI/SC 05/2023 | Bucha em aluminio, com rosca, de 4", para eletroduto |  |  | UN | INSUMO |  | 1 |  | 13.89 | 13.89
88247 - SINAPI/SC 05/2023 | Auxiliar de eletricista com encargos complementares |  |  | H | COMPOSIÇÃO |  | 0.18 |  | 24.83 | 4.47
88264 - SINAPI/SC 05/2023 | Eletricista com encargos complementares |  |  | H | COMPOSIÇÃO |  | 0.18 |  | 32.58 | 5.86
[9 empty] | TOTAL (R$) | 24.22
C.P. 1312204133251 - 05/2023 | Bucha em aluminio, com rosca, de 1 1/2", para eletroduto | [8 empty] | un
Referência | Descrição dos Serviços |  |  | Unidade | Tipo |  | Coef. |  | Unitário (R$) | Total (R$)
39178 - SINAPI/SC 05/2023 | Bucha em aluminio, com rosca, de 1 1/2", para eletroduto |  |  | UN | INSUMO |  | 1 |  | 2.71 | 2.71
88247 - SINAPI/SC 05/2023 | Auxiliar de eletricista com encargos complementares |  |  | H | COMPOSIÇÃO |  | 0.18 |  | 24.83 | 4.47
88264 - SINAPI/SC 05/2023 | Eletricista com encargos complementares |  |  | H | COMPOSIÇÃO |  | 0.18 |  | 32.58 | 5.86
[9 empty] | TOTAL (R$) | 13.04
C.P. 1312204133252 - 05/2023 | Gradil metálico - Tela em painel confeccionado com arames em aço eletrosoldados, galvanizados a quente, malha 5 x 5 cm - Pintura na cor azul - Dimensões 200x200 cm - Fixadores e guarnições | [8 empty] | UN
Referência | Descrição dos Serviços |  |  | Unidade | Tipo |  | Coef. |  | Unitário (R$) | Total (R$)
88315 - SINAPI/SC 05/2023 | Serralheiro com encargos complementares |  |  | H | COMPOSIÇÃO |  | 2 |  | 27.24 | 54.48
88316 - SINAPI/SC 05/2023 | Servente com encargos complementares |  |  | H | COMPOSIÇÃO |  | 2 |  | 19 | 38
98749 - SINAPI/SC 05/2023 | Solda de topo em chapa/perfil/tubo de aço chanfrado, espessura=5/16''. af_06/2018 |  |  | M | COMPOSIÇÃO |  | 0.6 |  | 80.55 | 48.33
7158 - SINAPI/SC 05/2023 | Tela de arame galvanizada quadrangular / losangular, fio 2,77 mm (12 bwg), malha 5 x 5 cm, H = 2 m |  |  | M2 | INSUMO |  | 2 |  | 40.82 | 81.64
7696 - SINAPI/SC 05/2023 | Tubo aco galvanizado com costura, classe media, DN 2", E = *3,65* mm, peso *5,10* kg/m (NBR 5580) |  |  | M | INSUMO |  | 6 |  | 76.12 | 456.72
100748 - SINAPI/SC 05/2023 | Pintura com tinta alquídica de acabamento (esmalte sintético fosco) aplicada a rolo ou pincel sobre perfil metálico executado em fábrica (por demão). af_01/2020 |  |  | M2 | COMPOSIÇÃO |  | 4 |  | 10.73 | 42.92
[9 empty] | TOTAL (R$) | 722.09
C.P. 1312204133255 - 05/2023 | Caixa de passagem em concreto armado (85x65x80cm), com tampa ferro fundido (70x90cm) e aro padrão CELESC, para carga 12,5T | [8 empty] | un
Referência | Descrição dos Serviços |  |  | Unidade | Tipo |  | Coef. |  | Unitário (R$) | Total (R$)
93358 - SINAPI/SC 05/2023 | Escavação manual de vala com profundidade menor ou igual a 1,30 m. af_02/2021 |  |  | M3 | COMPOSIÇÃO |  | 2.58 |  | 75.16 | 193.91
92265 - SINAPI/SC 05/2023 | Fabricação de fôrma para vigas, em chapa de madeira compensada resinada, E = 17 mm. af_09/2020 |  |  | M2 | COMPOSIÇÃO |  | 2.56 |  | 128.23 | 328.27
96545 - SINAPI/SC 05/2023 | Armação de bloco, viga baldrame ou sapata utilizando aço CA-50 de 8 mm - montagem. af_06/2017 |  |  | KG | COMPOSIÇÃO |  | 14.55 |  | 16.35 | 237.89
94963 - SINAPI/SC 05/2023 | Concreto fck = 15mpa, traço 1:3,4:3,5 (em massa seca de cimento/ areia média/ brita 1) - preparo mecânico com betoneira 400 l. af_05/2021 |  |  | M3 | COMPOSIÇÃO |  | 0.291 |  | 453.7 | 132.03
88316 - SINAPI/SC 05/2023 | Servente com encargos complementares |  |  | H | COMPOSIÇÃO |  | 0.1 |  | 19 | 1.9
1312204132948 - Cotação 05/2023 | Tampa de ferro padrão celesc 125kn |  |  | un | INSUMO |  | 1 |  | 1208.56 | 1208.56
[9 empty] | TOTAL (R$) | 2102.56
C.P. 1312204133256 - 05/2023 | CABO DE COBRE NÚ 35 MM² - FORNECIMENTO E INSTALAÇÃO | [8 empty] | M
Referência | Descrição dos Serviços |  |  | Unidade | Tipo |  | Coef. |  | Unitário (R$) | Total (R$)
863 - SINAPI/SC 05/2023 | Cabo de cobre nu 35 mm2 meio-duro |  |  | M | INSUMO |  | 1.02 |  | 33.02 | 33.68
88247 - SINAPI/SC 05/2023 | Auxiliar de eletricista com encargos complementares |  |  | H | COMPOSIÇÃO |  | 0.21 |  | 24.83 | 5.21
88264 - SINAPI/SC 05/2023 | Eletricista com encargos complementares |  |  | H | COMPOSIÇÃO |  | 0.21 |  | 32.58 | 6.84
[9 empty] | TOTAL (R$) | 45.73
C.P. 1312204133258 - 05/2023 | CABO DE COBRE NU 120MM2 - FORNECIMENTO E INSTALACAO | [8 empty] | M
Referência | Descrição dos Serviços |  |  | Unidade | Tipo |  | Coef. |  | Unitário (R$) | Total (R$)
866 - SINAPI/SC 05/2023 | Cabo de cobre nu 120 mm2 meio-duro |  |  | M | INSUMO |  | 1 |  | 119.49 | 119.49
88247 - SINAPI/SC 05/2023 | Auxiliar de eletricista com encargos complementares |  |  | H | COMPOSIÇÃO |  | 0.2 |  | 24.83 | 4.97
88264 - SINAPI/SC 05/2023 | Eletricista com encargos complementares |  |  | H | COMPOSIÇÃO |  | 0.2 |  | 32.58 | 6.52
[9 empty] | TOTAL (R$) | 130.98
C.P. 1312204133260 - 05/2023 | Caixa de inspecao para aterramento e para raios, em polipropileno, diametro = 300 mm x altura = 400 mm | [8 empty] | UN
Referência | Descrição dos Serviços |  |  | Unidade | Tipo |  | Coef. |  | Unitário (R$) | Total (R$)
88309 - SINAPI/SC 05/2023 | Pedreiro com encargos complementares |  |  | H | COMPOSIÇÃO |  | 0.1693 |  | 27.47 | 4.65
88316 - SINAPI/SC 05/2023 | Servente com encargos complementares |  |  | H | COMPOSIÇÃO |  | 0.1693 |  | 19 | 3.22
100324 - SINAPI/SC 05/2023 | Lastro com material granular (pedra britada n.1 e pedra britada n.2), aplicado em pisos ou lajes sobre solo, espessura de *10 cm*. af_07/2019 |  |  | M3 | COMPOSIÇÃO |  | 0.0141 |  | 153.44 | 2.16
34643 - SINAPI/SC 05/2023 | Caixa de inspecao para aterramento e para raios, em polipropileno, diametro = 300 mm x altura = 400 mm |  |  | UN | INSUMO |  | 1 |  | 43.26 | 43.26
[9 empty] | TOTAL (R$) | 53.29
C.P. 1312204133325 - 05/2023 | Remoção de eletroduto enterrado | [8 empty] | m
Referência | Descrição dos Serviços |  |  | Unidade | Tipo |  | Coef. |  | Unitário (R$) | Total (R$)
93358 - SINAPI/SC 05/2023 | Escavação manual de vala com profundidade menor ou igual a 1,30 m. af_02/2021 |  |  | M3 | COMPOSIÇÃO |  | 0.2797 |  | 75.16 | 21.02
88264 - SINAPI/SC 05/2023 | Eletricista com encargos complementares |  |  | H | COMPOSIÇÃO |  | 0.0833 |  | 32.58 | 2.71
88247 - SINAPI/SC 05/2023 | Auxiliar de eletricista com encargos complementares |  |  | H | COMPOSIÇÃO |  | 0.0833 |  | 24.83 | 2.07
[9 empty] | TOTAL (R$) | 25.8
C.P. 1312204133403 - 05/2023 | Remoção do quadro de distribuição com reaproveitamento de disjuntores | [8 empty] | un
Referência | Descrição dos Serviços |  |  | Unidade | Tipo |  | Coef. |  | Unitário (R$) | Total (R$)
88264 - SINAPI/SC 05/2023 | Eletricista com encargos complementares |  |  | H | COMPOSIÇÃO |  | 1 |  | 32.58 | 32.58
88247 - SINAPI/SC 05/2023 | Auxiliar de eletricista com encargos complementares |  |  | H | COMPOSIÇÃO |  | 1 |  | 24.83 | 24.83
[9 empty] | TOTAL (R$) | 57.41
C.P. 1312204133418 - 05/2023 | Fita aço inox para cintar poste, l = 19 mm, e = 0,5 mm fornecimento e instalação | [8 empty] | M
Referência | Descrição dos Serviços |  |  | Unidade | Tipo |  | Coef. |  | Unitário (R$) | Total (R$)
88247 - SINAPI/SC 05/2023 | Auxiliar de eletricista com encargos complementares |  |  | H | COMPOSIÇÃO |  | 0.15 |  | 24.83 | 3.72
406 - SINAPI/SC 05/2023 | Fita aco inox para cintar poste, L = 19 mm, E = 0,5 mm (rolo de 30m) |  |  | UN | INSUMO |  | 0.037 |  | 74.41 | 2.75
[9 empty] | TOTAL (R$) | 6.47
C.P. 1312205133878 - 05/2023 | Chave fusivel para redes de distribuicao, tensao de 15,0 kV, corrente nominal do porta fusivel de 100 A, capacidade de interrupcao simetrica de 7,10 kA, capacidade de interrupcao assimetrica 10,00 kA fornecimento e instalação | [8 empty] | un
Referência | Descrição dos Serviços |  |  | Unidade | Tipo |  | Coef. |  | Unitário (R$) | Total (R$)
88264 - SINAPI/SC 05/2023 | Eletricista com encargos complementares |  |  | H | COMPOSIÇÃO |  | 1 |  | 32.58 | 32.58
88247 - SINAPI/SC 05/2023 | Auxiliar de eletricista com encargos complementares |  |  | H | COMPOSIÇÃO |  | 1 |  | 24.83 | 24.83
1312204133368 - Cotação 05/2023 | Chave fusivel para redes de distribuicao, tensao de 15,0 kV, corrente nominal do porta fusivel de 100 A, capacidade de interrupcao simetrica de 7,10 kA, capacidade de interrupcao assimetrica 10,00 kA |  |  | und | INSUMO |  | 1 |  | 427.53 | 427.53
[9 empty] | TOTAL (R$) | 484.94
C.P. 1312205133885 - 05/2023 | CABO DE ALUMÍNIO NU COM ALMA DE AÇO, BITOLA 2 AWG - FORNECIMENTO E INSTALAÇÃO | [8 empty] | KG
Referência | Descrição dos Serviços |  |  | Unidade | Tipo |  | Coef. |  | Unitário (R$) | Total (R$)
25002 - SINAPI/SC 05/2023 | Cabo de aluminio nu com alma de aco, bitola 2 AWG |  |  | KG | INSUMO |  | 1.05 |  | 43.46 | 45.63
88264 - SINAPI/SC 05/2023 | Eletricista com encargos complementares |  |  | H | COMPOSIÇÃO |  | 0.1 |  | 32.58 | 3.26
88247 - SINAPI/SC 05/2023 | Auxiliar de eletricista com encargos complementares |  |  | H | COMPOSIÇÃO |  | 0.1 |  | 24.83 | 2.48
[9 empty] | TOTAL (R$) | 51.37
C.P. 1312205133887 - 05/2023 | Cruzeta de concreto leve, comp. 2000 mm secao, 90 x 90 mm fornecimento e instalação | [8 empty] | UN
Referência | Descrição dos Serviços |  |  | Unidade | Tipo |  | Coef. |  | Unitário (R$) | Total (R$)
34519 - SINAPI/SC 05/2023 | Cruzeta de concreto leve, comp. 2000 mm secao, 90 x 90 mm |  |  | UN | INSUMO |  | 1 |  | 146.13 | 146.13
88264 - SINAPI/SC 05/2023 | Eletricista com encargos complementares |  |  | H | COMPOSIÇÃO |  | 0.7 |  | 32.58 | 22.81
88247 - SINAPI/SC 05/2023 | Auxiliar de eletricista com encargos complementares |  |  | H | COMPOSIÇÃO |  | 0.7 |  | 24.83 | 17.38
[9 empty] | TOTAL (R$) | 186.32
C.P. 1312205133890 - 05/2023 | Parafuso frances M16 em aco galvanizado, comprimento = 150 mm, diametro = 16 mm, cabeca abaulada fornecimento e instalação | [8 empty] | un
Referência | Descrição dos Serviços |  |  | Unidade | Tipo |  | Coef. |  | Unitário (R$) | Total (R$)
88264 - SINAPI/SC 05/2023 | Eletricista com encargos complementares |  |  | H | COMPOSIÇÃO |  | 0.1 |  | 32.58 | 3.26
88247 - SINAPI/SC 05/2023 | Auxiliar de eletricista com encargos complementares |  |  | H | COMPOSIÇÃO |  | 0.1 |  | 24.83 | 2.48
436 - SINAPI/SC 05/2023 | Parafuso frances M16 em aco galvanizado, comprimento = 150 mm, diametro = 16 mm, cabeca abaulada |  |  | UN | INSUMO |  | 1 |  | 13.25 | 13.25
[9 empty] | TOTAL (R$) | 18.99
C.P. 1312205133891 - 05/2023 | Parafuso M16 em aco galvanizado, comprimento = 125 mm, diametro = 16 mm, rosca maquina, cabeca quadrada fornecimento e instalação | [8 empty] | un
Referência | Descrição dos Serviços |  |  | Unidade | Tipo |  | Coef. |  | Unitário (R$) | Total (R$)
88264 - SINAPI/SC 05/2023 | Eletricista com encargos complementares |  |  | H | COMPOSIÇÃO |  | 0.1 |  | 32.58 | 3.26
88247 - SINAPI/SC 05/2023 | Auxiliar de eletricista com encargos complementares |  |  | H | COMPOSIÇÃO |  | 0.1 |  | 24.83 | 2.48
430 - SINAPI/SC 05/2023 | Parafuso M16 em aco galvanizado, comprimento = 125 mm, diametro = 16 mm, rosca maquina, cabeca quadrada |  |  | UN | INSUMO |  | 1 |  | 11.85 | 11.85
[9 empty] | TOTAL (R$) | 17.59
C.P. 1312205133892 - 05/2023 | Parafuso M16 em aco galvanizado, comprimento = 150 mm, diametro = 16 mm, rosca maquina, cabeca quadrada fornecimento e instalação | [8 empty] | un
Referência | Descrição dos Serviços |  |  | Unidade | Tipo |  | Coef. |  | Unitário (R$) | Total (R$)
88264 - SINAPI/SC 05/2023 | Eletricista com encargos complementares |  |  | H | COMPOSIÇÃO |  | 0.1 |  | 32.58 | 3.26
88247 - SINAPI/SC 05/2023 | Auxiliar de eletricista com encargos complementares |  |  | H | COMPOSIÇÃO |  | 0.1 |  | 24.83 | 2.48
441 - SINAPI/SC 05/2023 | Parafuso M16 em aco galvanizado, comprimento = 150 mm, diametro = 16 mm, rosca maquina, cabeca quadrada |  |  | UN | INSUMO |  | 1 |  | 13.05 | 13.05
[9 empty] | TOTAL (R$) | 18.79
C.P. 1312205133893 - 05/2023 | Parafuso M16 em aco galvanizado, comprimento = 450 mm, diametro = 16 mm, rosca maquina, cabeca quadrada fornecimento e instalação | [8 empty] | un
Referência | Descrição dos Serviços |  |  | Unidade | Tipo |  | Coef. |  | Unitário (R$) | Total (R$)
88264 - SINAPI/SC 05/2023 | Eletricista com encargos complementares |  |  | H | COMPOSIÇÃO |  | 0.1 |  | 32.58 | 3.26
88247 - SINAPI/SC 05/2023 | Auxiliar de eletricista com encargos complementares |  |  | H | COMPOSIÇÃO |  | 0.1 |  | 24.83 | 2.48
11790 - SINAPI/SC 05/2023 | Parafuso M16 em aco galvanizado, comprimento = 450 mm, diametro = 16 mm, rosca maquina, cabeca quadrada |  |  | UN | INSUMO |  | 1 |  | 35.13 | 35.13
[9 empty] | TOTAL (R$) | 40.87
C.P. 1312205133894 - 05/2023 | Porca olhal m 16, em aco galvanizado, diametro = 16 mm - FORNECIMENTO E INSTALAÇÃO | [8 empty] | un
Referência | Descrição dos Serviços |  |  | Unidade | Tipo |  | Coef. |  | Unitário (R$) | Total (R$)
88264 - SINAPI/SC 05/2023 | Eletricista com encargos complementares |  |  | H | COMPOSIÇÃO |  | 0.1 |  | 32.58 | 3.26
12362 - SINAPI/SC 05/2023 | Porca olhal em aco galvanizado, espessura 16mm, abertura 21mm |  |  | UN | INSUMO |  | 1 |  | 31.82 | 31.82
[9 empty] | TOTAL (R$) | 35.08
C.P. 1312205133896 - 05/2023 | Gancho olhal em aco galvanizado, espessura 16mm, abertura 21mm fornecimento e instalação | [8 empty] | un
Referência | Descrição dos Serviços |  |  | Unidade | Tipo |  | Coef. |  | Unitário (R$) | Total (R$)
402 - SINAPI/SC 05/2023 | Gancho olhal em aco galvanizado, espessura 16mm, abertura 21mm |  |  | UN | INSUMO |  | 1 |  | 29.57 | 29.57
88264 - SINAPI/SC 05/2023 | Eletricista com encargos complementares |  |  | H | COMPOSIÇÃO |  | 0.2 |  | 32.58 | 6.52
88247 - SINAPI/SC 05/2023 | Auxiliar de eletricista com encargos complementares |  |  | H | COMPOSIÇÃO |  | 0.2 |  | 24.83 | 4.97
[9 empty] | TOTAL (R$) | 41.06
C.P. 1312205133897 - 05/2023 | Isolador bastão polimérico 15kv fornecimento e instalação | [8 empty] | un
Referência | Descrição dos Serviços |  |  | Unidade | Tipo |  | Coef. |  | Unitário (R$) | Total (R$)
88264 - SINAPI/SC 05/2023 | Eletricista com encargos complementares |  |  | H | COMPOSIÇÃO |  | 0.15 |  | 32.58 | 4.89
88247 - SINAPI/SC 05/2023 | Auxiliar de eletricista com encargos complementares |  |  | H | COMPOSIÇÃO |  | 0.15 |  | 24.83 | 3.72
1312204132808 - Cotação 05/2023 | Isolador bastão polimérico 15kv |  |  | un | INSUMO |  | 1 |  | 73.59 | 73.59
[9 empty] | TOTAL (R$) | 82.2
C.P. 1312205133900 - 05/2023 | Eletroduto de aço galvanizado a fogo 4" roscável fornecimento e instalação | [8 empty] | m
Referência | Descrição dos Serviços |  |  | Unidade | Tipo |  | Coef. |  | Unitário (R$) | Total (R$)
88264 - SINAPI/SC 05/2023 | Eletricista com encargos complementares |  |  | H | COMPOSIÇÃO |  | 0.33 |  | 32.58 | 10.75
88247 - SINAPI/SC 05/2023 | Auxiliar de eletricista com encargos complementares |  |  | H | COMPOSIÇÃO |  | 0.33 |  | 24.83 | 8.19
1312204132812 - Cotação 05/2023 | Eletroduto de aço galvanizado a fogo 4" roscável |  |  | m | INSUMO |  | 1.05 |  | 260.66 | 273.69
[9 empty] | TOTAL (R$) | 292.63
C.P. 1312205133902 - 05/2023 | Cabecote para entrada de linha de alimentacao para eletroduto, em liga de aluminio com acabamento anti corrosivo, com fixacao por encaixe liso de 360 graus, de 4" - fornecimento e instalação | [8 empty] | un
Referência | Descrição dos Serviços |  |  | Unidade | Tipo |  | Coef. |  | Unitário (R$) | Total (R$)
88264 - SINAPI/SC 05/2023 | Eletricista com encargos complementares |  |  | H | COMPOSIÇÃO |  | 0.3 |  | 32.58 | 9.77
88247 - SINAPI/SC 05/2023 | Auxiliar de eletricista com encargos complementares |  |  | H | COMPOSIÇÃO |  | 0.3 |  | 24.83 | 7.45
1051 - SINAPI/SC 05/2023 | Cabecote para entrada de linha de alimentacao para eletroduto, em liga de aluminio com acabamento anti corrosivo, com fixacao por encaixe liso de 360 graus, de 4" |  |  | UN | INSUMO |  | 1 |  | 83.12 | 83.12
[9 empty] | TOTAL (R$) | 100.34
C.P. 1312205133907 - 05/2023 | Conector cunha 2awg fornecimento e instalação | [8 empty] | UN
Referência | Descrição dos Serviços |  |  | Unidade | Tipo |  | Coef. |  | Unitário (R$) | Total (R$)
88247 - SINAPI/SC 05/2023 | Auxiliar de eletricista com encargos complementares |  |  | H | COMPOSIÇÃO |  | 0.3 |  | 24.83 | 7.45
88264 - SINAPI/SC 05/2023 | Eletricista com encargos complementares |  |  | H | COMPOSIÇÃO |  | 0.3 |  | 32.58 | 9.77
1312204132816 - Cotação 05/2023 | Conector cunha 2awg |  |  | un | INSUMO |  | 1 |  | 9.52 | 9.52
[9 empty] | TOTAL (R$) | 26.74
C.P. 1312205133908 - 05/2023 | Mão francesa plana perfilada 726mm fornecimento e instalação | [8 empty] | un
Referência | Descrição dos Serviços |  |  | Unidade | Tipo |  | Coef. |  | Unitário (R$) | Total (R$)
88264 - SINAPI/SC 05/2023 | Eletricista com encargos complementares |  |  | H | COMPOSIÇÃO |  | 0.33 |  | 32.58 | 10.75
88247 - SINAPI/SC 05/2023 | Auxiliar de eletricista com encargos complementares |  |  | H | COMPOSIÇÃO |  | 0.33 |  | 24.83 | 8.19
1312204132953 - Cotação 05/2023 | Mão francesa plana perfilada 710mm |  |  | UN | INSUMO |  | 1 |  | 27.98 | 27.98
[9 empty] | TOTAL (R$) | 46.92
C.P. 1312205133999 - 05/2023 | Caixa interna/externa de medicao para 1 medidor trifasico, com visor, em chapa de aco 18 USG (padrao da concessionaria local) | [8 empty] | un
Referência | Descrição dos Serviços |  |  | Unidade | Tipo |  | Coef. |  | Unitário (R$) | Total (R$)
88264 - SINAPI/SC 05/2023 | Eletricista com encargos complementares |  |  | H | COMPOSIÇÃO |  | 1.5 |  | 32.58 | 48.87
88247 - SINAPI/SC 05/2023 | Auxiliar de eletricista com encargos complementares |  |  | H | COMPOSIÇÃO |  | 1.5 |  | 24.83 | 37.25
1062 - SINAPI/SC 05/2023 | Caixa interna/externa de medicao para 1 medidor trifasico, com visor, em chapa de aco 18 USG (padrao da concessionaria local) |  |  | UN | INSUMO |  | 1 |  | 280.88 | 280.88
[9 empty] | TOTAL (R$) | 367
C.P. 1312205134000 - 05/2023 | Caixa do bep 50x40x20 cm fornecimento e instalação | [8 empty] | un
Referência | Descrição dos Serviços |  |  | Unidade | Tipo |  | Coef. |  | Unitário (R$) | Total (R$)
88264 - SINAPI/SC 05/2023 | Eletricista com encargos complementares |  |  | H | COMPOSIÇÃO |  | 1.5 |  | 32.58 | 48.87
88247 - SINAPI/SC 05/2023 | Auxiliar de eletricista com encargos complementares |  |  | H | COMPOSIÇÃO |  | 1.5 |  | 24.83 | 37.25
1312204132846 - Cotação 05/2023 | Caixa do bep 50x40x20 cm |  |  | un | INSUMO |  | 1 |  | 466.41 | 466.41
[9 empty] | TOTAL (R$) | 552.53
C.P. 1312205134001 - 05/2023 | Caixa de protecao para transformador corrente, em chapa de aco 18 USG (padrao da concessionaria local) fornecimento e instalação | [8 empty] | un
Referência | Descrição dos Serviços |  |  | Unidade | Tipo |  | Coef. |  | Unitário (R$) | Total (R$)
88264 - SINAPI/SC 05/2023 | Eletricista com encargos complementares |  |  | H | COMPOSIÇÃO |  | 1.5 |  | 32.58 | 48.87
88247 - SINAPI/SC 05/2023 | Auxiliar de eletricista com encargos complementares |  |  | H | COMPOSIÇÃO |  | 1.5 |  | 24.83 | 37.25
39692 - SINAPI/SC 05/2023 | Caixa de protecao para transformador corrente, em chapa de aco 18 USG (padrao da concessionaria local) |  |  | UN | INSUMO |  | 1 |  | 886.28 | 886.28
[9 empty] | TOTAL (R$) | 972.4
C.P. 1312205134005 - 05/2023 | DPS 275v - 12,5/60ka - classe I - fornecimento e instalação | [8 empty] | un
Referência | Descrição dos Serviços |  |  | Unidade | Tipo |  | Coef. |  | Unitário (R$) | Total (R$)
88264 - SINAPI/SC 05/2023 | Eletricista com encargos complementares |  |  | H | COMPOSIÇÃO |  | 0.9 |  | 32.58 | 29.32
88247 - SINAPI/SC 05/2023 | Auxiliar de eletricista com encargos complementares |  |  | H | COMPOSIÇÃO |  | 0.9 |  | 24.83 | 22.35
1312204132760 - Cotação 05/2023 | DPS 275v - 12,5/60ka - classe I |  |  | un | INSUMO |  | 1 |  | 140 | 140
[9 empty] | TOTAL (R$) | 191.67
C.P. 1312205134006 - 05/2023 | Disjuntor tipo din/iec, tripolar 63a - fornecimento e instalação | [8 empty] | un
Referência | Descrição dos Serviços |  |  | Unidade | Tipo |  | Coef. |  | Unitário (R$) | Total (R$)
88264 - SINAPI/SC 05/2023 | Eletricista com encargos complementares |  |  | H | COMPOSIÇÃO |  | 0.9 |  | 32.58 | 29.32
88247 - SINAPI/SC 05/2023 | Auxiliar de eletricista com encargos complementares |  |  | H | COMPOSIÇÃO |  | 0.9 |  | 24.83 | 22.35
34714 - SINAPI/SC 05/2023 | Disjuntor tipo din/iec, tripolar 63 a |  |  | UN | INSUMO |  | 1 |  | 71.89 | 71.89
[9 empty] | TOTAL (R$) | 123.56
C.P. 1312205134010 - 05/2023 | Tc 300/5 – fator térmico 1,5 exatidão 0,3 fornecimento e instalação | [8 empty] | un
Referência | Descrição dos Serviços |  |  | Unidade | Tipo |  | Coef. |  | Unitário (R$) | Total (R$)
88264 - SINAPI/SC 05/2023 | Eletricista com encargos complementares |  |  | H | COMPOSIÇÃO |  | 0.5 |  | 32.58 | 16.29
88247 - SINAPI/SC 05/2023 | Auxiliar de eletricista com encargos complementares |  |  | H | COMPOSIÇÃO |  | 0.5 |  | 24.83 | 12.42
1312204132828 - Cotação 05/2023 | Tc 300/5 – fator térmico 1,5, exatidão 0,3 |  |  | UN | INSUMO |  | 1 |  | 1399.99 | 1399.99
[9 empty] | TOTAL (R$) | 1428.7
C.P. 1312205134014 - 05/2023 | Terminal metalico a pressao para 1 cabo de 120 mm2, com 1 furo de fixacao - fornecimento e instalação | [8 empty] | un
Referência | Descrição dos Serviços |  |  | Unidade | Tipo |  | Coef. |  | Unitário (R$) | Total (R$)
88264 - SINAPI/SC 05/2023 | Eletricista com encargos complementares |  |  | H | COMPOSIÇÃO |  | 0.1 |  | 32.58 | 3.26
88247 - SINAPI/SC 05/2023 | Auxiliar de eletricista com encargos complementares |  |  | H | COMPOSIÇÃO |  | 0.1 |  | 24.83 | 2.48
1591 - SINAPI/SC 05/2023 | Terminal metalico a pressao para 1 cabo de 120 mm2, com 1 furo de fixacao |  |  | UN | INSUMO |  | 1 |  | 26.47 | 26.47
[9 empty] | TOTAL (R$) | 32.21
C.P. 1312205134015 - 05/2023 | Massa calafetadora - fornecimento e instalação | [8 empty] | kg
Referência | Descrição dos Serviços |  |  | Unidade | Tipo |  | Coef. |  | Unitário (R$) | Total (R$)
88247 - SINAPI/SC 05/2023 | Auxiliar de eletricista com encargos complementares |  |  | H | COMPOSIÇÃO |  | 1 |  | 24.83 | 24.83
1312204132823 - Cotação 05/2023 | Massa calafetadora |  |  | KG | INSUMO |  | 1.05 |  | 45.99 | 48.29
[9 empty] | TOTAL (R$) | 73.12
C.P. 1312205134020 - 05/2023 | Barra chata de cobre 1.1/2'' x 1/4'' - fornecimento e instalação | [8 empty] | m
Referência | Descrição dos Serviços |  |  | Unidade | Tipo |  | Coef. |  | Unitário (R$) | Total (R$)
88264 - SINAPI/SC 05/2023 | Eletricista com encargos complementares |  |  | H | COMPOSIÇÃO |  | 0.17 |  | 32.58 | 5.54
88247 - SINAPI/SC 05/2023 | Auxiliar de eletricista com encargos complementares |  |  | H | COMPOSIÇÃO |  | 0.17 |  | 24.83 | 4.22
1312205135204 - Cotação 05/2023 | Barra chata de cobre 1.1/2" x 1/4" |  |  | m | INSUMO |  | 1 |  | 459.26 | 459.26
[9 empty] | TOTAL (R$) | 469.02
C.P. 1312205134155 - 05/2023 | Disjuntor Tripolar Termomagnético 350A de caixa moldada – Fornecimento e instalação | [8 empty] | un
Referência | Descrição dos Serviços |  |  | Unidade | Tipo |  | Coef. |  | Unitário (R$) | Total (R$)
88247 - SINAPI/SC 05/2023 | Auxiliar de eletricista com encargos complementares |  |  | H | COMPOSIÇÃO |  | 0.9 |  | 24.83 | 22.35
88264 - SINAPI/SC 05/2023 | Eletricista com encargos complementares |  |  | H | COMPOSIÇÃO |  | 0.9 |  | 32.58 | 29.32
1312205134086 - Cotação 05/2023 | Disjuntor tripolar 350a caixa moldada |  |  | un | INSUMO |  | 1 |  | 1355.81 | 1355.81
[9 empty] | TOTAL (R$) | 1407.48
C.P. 1312205134384 - 05/2023 | Locação de caçamba estacionária com capacidade de 5 m³ para entulho de construção civil | [8 empty] | UN
Referência | Descrição dos Serviços |  |  | Unidade | Tipo |  | Coef. |  | Unitário (R$) | Total (R$)
88316 - SINAPI/SC 05/2023 | Servente com encargos complementares |  |  | H | COMPOSIÇÃO |  | 11 |  | 19 | 209
1312304148452 - Cotação 05/2023 | Locação de caçamba estacionária com capacidade de 5 m³ para resíduos de construção civil (alvenaria, concreto, metal) |  |  | UN | INSUMO |  | 1 |  | 300 | 300
[9 empty] | TOTAL (R$) | 509
C.P. 1312206136779 - 05/2023 | Disjuntor termico e magnetico ajustaveis, tripolar de 300 ate 400a, capacidade de interrupcao de 35ka | [8 empty] | UN
Referência | Descrição dos Serviços |  |  | Unidade | Tipo |  | Coef. |  | Unitário (R$) | Total (R$)
88247 - SINAPI/SC 05/2023 | Auxiliar de eletricista com encargos complementares |  |  | H | COMPOSIÇÃO |  | 0.9 |  | 24.83 | 22.35
88264 - SINAPI/SC 05/2023 | Eletricista com encargos complementares |  |  | H | COMPOSIÇÃO |  | 0.9 |  | 32.58 | 29.32
34734 - SINAPI/SC 05/2023 | Disjuntor termico e magnetico ajustaveis, tripolar de 300 ate 400a, capacidade de interrupcao de 35ka |  |  | UN | INSUMO |  | 1 |  | 1727.78 | 1727.78
[9 empty] | TOTAL (R$) | 1779.45
C.P. 1312301144406 - 05/2023 | Quadro de proteção geral em chapa metálica ip54, 60x100x25cm fornecimento e instalação | [8 empty] | UN
Referência | Descrição dos Serviços |  |  | Unidade | Tipo |  | Coef. |  | Unitário (R$) | Total (R$)
88247 - SINAPI/SC 05/2023 | Auxiliar de eletricista com encargos complementares |  |  | H | COMPOSIÇÃO |  | 1.5233 |  | 24.83 | 37.82
88264 - SINAPI/SC 05/2023 | Eletricista com encargos complementares |  |  | H | COMPOSIÇÃO |  | 1.5233 |  | 32.58 | 49.63
1312301144399 - Cotação 05/2023 | Quadro de proteção geral em chapa metálica ip54, 60x100x25cm |  |  | un | INSUMO |  | 1 |  | 1187.71 | 1187.71
[9 empty] | TOTAL (R$) | 1275.16
C.P. 1312301144524 - 05/2023 | TERMINAL A COMPRESSAO EM COBRE ESTANHADO PARA CABO 50 MM2, 1 FURO E 1 COMPRESSAO, PARA PARAFUSO DE FIXACAO M8- FORNECIMENTO E INSTALACAO | [8 empty] | UN
Referência | Descrição dos Serviços |  |  | Unidade | Tipo |  | Coef. |  | Unitário (R$) | Total (R$)
88247 - SINAPI/SC 05/2023 | Auxiliar de eletricista com encargos complementares |  |  | H | COMPOSIÇÃO |  | 0.3 |  | 24.83 | 7.45
1578 - SINAPI/SC 05/2023 | Terminal a compressao em cobre estanhado para cabo 50 mm2, 1 furo e 1 compressao, para parafuso de fixacao M8 |  |  | UN | INSUMO |  | 1 |  | 5.56 | 5.56
88264 - SINAPI/SC 05/2023 | Eletricista com encargos complementares |  |  | H | COMPOSIÇÃO |  | 0.3 |  | 32.58 | 9.77
[9 empty] | TOTAL (R$) | 22.78
C.P. 1312302145038 - 05/2023 | INTERRUPTOR DIFERENCIAL RESIDUAL BIPOLAR 20 A , sensibilidade 30 ma - FORNECIMENTO E INSTALACAO | [8 empty] | UN
Referência | Descrição dos Serviços |  |  | Unidade | Tipo |  | Coef. |  | Unitário (R$) | Total (R$)
1574 - SINAPI/SC 05/2023 | Terminal a compressao em cobre estanhado para cabo 10 mm2, 1 furo e 1 compressao, para parafuso de fixacao M6 |  |  | UN | INSUMO |  | 2 |  | 1.73 | 3.46
88247 - SINAPI/SC 05/2023 | Auxiliar de eletricista com encargos complementares |  |  | H | COMPOSIÇÃO |  | 0.27 |  | 24.83 | 6.7
88264 - SINAPI/SC 05/2023 | Eletricista com encargos complementares |  |  | H | COMPOSIÇÃO |  | 0.27 |  | 32.58 | 8.8
1312302145037 - Cotação 05/2023 | Interruptor diferencial residual (idr), sensibilidade de 30ma – 20A bipolar |  |  | un | INSUMO |  | 1 |  | 156.22 | 156.22
[9 empty] | TOTAL (R$) | 175.18
C.P. 1312302145043 - 05/2023 | Interruptor diferencial residual (idr), sensibilidade de 30ma – 32A Bipolar | [8 empty] | UN
Referência | Descrição dos Serviços |  |  | Unidade | Tipo |  | Coef. |  | Unitário (R$) | Total (R$)
88264 - SINAPI/SC 05/2023 | Eletricista com encargos complementares |  |  | H | COMPOSIÇÃO |  | 0.4 |  | 32.58 | 13.03
88247 - SINAPI/SC 05/2023 | Auxiliar de eletricista com encargos complementares |  |  | H | COMPOSIÇÃO |  | 0.4 |  | 24.83 | 9.93
1312301144719 - Cotação 05/2023 | Interruptor diferencial residual (idr), sensibilidade de 30ma – 32A bipolar |  |  | un | INSUMO |  | 1 |  | 89.5 | 89.5
[9 empty] | TOTAL (R$) | 112.46
C.P. 1312303146767 - 05/2023 | LUVA PARA ELETRODUTO, PVC, SOLDÁVEL, DN 25 MM (3/4") - FORNECIMENTO E INSTALAÇÃO | [8 empty] | UN
Referência | Descrição dos Serviços |  |  | Unidade | Tipo |  | Coef. |  | Unitário (R$) | Total (R$)
88247 - SINAPI/SC 05/2023 | Auxiliar de eletricista com encargos complementares |  |  | H | COMPOSIÇÃO |  | 0.107 |  | 24.83 | 2.66
88264 - SINAPI/SC 05/2023 | Eletricista com encargos complementares |  |  | H | COMPOSIÇÃO |  | 0.107 |  | 32.58 | 3.49
1312301146465 - Cotação 05/2023 | Luva em PVC rigido soldavel, de 3/4", para eletroduto |  |  | UN | INSUMO |  | 1 |  | 4.74 | 4.74
[9 empty] | TOTAL (R$) | 10.89
C.P. 1312304147130 - 05/2023 | Plaqueta de identificação em chapa acrílica (ref.identificação de painel), dim.35x70x2mm, fundo preto | [8 empty] | un
Referência | Descrição dos Serviços |  |  | Unidade | Tipo |  | Coef. |  | Unitário (R$) | Total (R$)
10851 - SINAPI/SC 05/2023 | Placa de acrilico transparente adesivada para sinalizacao de portas, borda polida, de *25 x 8*, E = 6 mm (nao inclui acessorios para fixacao) |  |  | UN | INSUMO |  | 1 |  | 64.77 | 64.77
40552 - SINAPI/SC 05/2023 | Parafuso, auto atarrachante, cabeca chata, fenda simples, 1/4 (6,35 mm) x 25 mm |  |  | CENTO | INSUMO |  | 0.04 |  | 67.09 | 2.68
88247 - SINAPI/SC 05/2023 | Auxiliar de eletricista com encargos complementares |  |  | H | COMPOSIÇÃO |  | 0.2 |  | 24.83 | 4.97
[9 empty] | TOTAL (R$) | 72.42
C.P. 1312304147138 - 05/2023 | Poste de concreto circular, 11m/1000daN – FORNECIMENTO E INSTALAÇÃO | [8 empty] | un
Referência | Descrição dos Serviços |  |  | Unidade | Tipo |  | Coef. |  | Unitário (R$) | Total (R$)
93358 - SINAPI/SC 05/2023 | Escavação manual de vala com profundidade menor ou igual a 1,30 m. af_02/2021 |  |  | M3 | COMPOSIÇÃO |  | 0.6 |  | 75.16 | 45.1
88316 - SINAPI/SC 05/2023 | Servente com encargos complementares |  |  | H | COMPOSIÇÃO |  | 6 |  | 19 | 114
103670 - SINAPI/SC 05/2023 | Lançamento com uso de baldes, adensamento e acabamento de concreto em estruturas. af_02/2022 |  |  | M3 | COMPOSIÇÃO |  | 0.2 |  | 273.59 | 54.72
94969 - SINAPI/SC 05/2023 | Concreto fck = 15mpa, traço 1:3,4:3,5 (em massa seca de cimento/ areia média/ brita 1) - preparo mecânico com betoneira 600 l. af_05/2021 |  |  | M3 | COMPOSIÇÃO |  | 0.2 |  | 448.3 | 89.66
100583 - SINAPI/SC 05/2023 | Assentamento de poste de concreto com comprimento nominal de 11 m, carga nominal menor ou igual a 1000 dan, engastamento simples com 1,7 m de solo (não inclui fornecimento). af_11/2019 |  |  | UN | COMPOSIÇÃO |  | 1 |  | 570.83 | 570.83
5928 - SINAPI/SC 05/2023 | Guindauto hidráulico, capacidade máxima de carga 6200 kg, momento máximo de carga 11,7 tm, alcance máximo horizontal 9,70 m, inclusive caminhão toco PBT 16.000 kg, potência de 189 CV - CHP diurno. af_06/2014 |  |  | CHP | COMPOSIÇÃO |  | 2 |  | 260.68 | 521.36
41180 - SINAPI/SC 05/2023 | Poste de concreto armado de secao circular, extensao de 13,00 m, resistencia de 1000 dan, tipo c-23 |  |  | UN | INSUMO |  | 0.8462 |  | 6657.77 | 5633.8
[9 empty] | TOTAL (R$) | 7029.47
C.P. 1312304147140 - 05/2023 | Aviso de advertência em adesivo | [8 empty] | un
Referência | Descrição dos Serviços |  |  | Unidade | Tipo |  | Coef. |  | Unitário (R$) | Total (R$)
10851 - SINAPI/SC 05/2023 | Placa de acrilico transparente adesivada para sinalizacao de portas, borda polida, de *25 x 8*, E = 6 mm (nao inclui acessorios para fixacao) |  |  | UN | INSUMO |  | 1 |  | 64.77 | 64.77
4791 - SINAPI/SC 05/2023 | Adesivo acrilico de base aquosA / cola de contato |  |  | KG | INSUMO |  | 0.3 |  | 34.03 | 10.21
88247 - SINAPI/SC 05/2023 | Auxiliar de eletricista com encargos complementares |  |  | H | COMPOSIÇÃO |  | 0.2 |  | 24.83 | 4.97
88264 - SINAPI/SC 05/2023 | Eletricista com encargos complementares |  |  | H | COMPOSIÇÃO |  | 0.2 |  | 32.58 | 6.52
[9 empty] | TOTAL (R$) | 86.47
C.P. 1312304147143 - 05/2023 | Emenda interna para eletrocalha 200x100 mm | [8 empty] | un
Referência | Descrição dos Serviços |  |  | Unidade | Tipo |  | Coef. |  | Unitário (R$) | Total (R$)
13246 - SINAPI/SC 05/2023 | Parafuso de ferro polido, sextavado, com rosca inteira, diametro 5/16", comprimento 3/4", com porca e arruela lisa leve |  |  | UN | INSUMO |  | 4 |  | 0.64 | 2.56
39997 - SINAPI/SC 05/2023 | Porca zincada, sextavada, diametro 1/4" |  |  | UN | INSUMO |  | 4 |  | 0.43 | 1.72
1312112129127 - Cotação 05/2023 | Emenda interna para eletrocalha 200x100mm |  |  | un | INSUMO |  | 2 |  | 8.59 | 17.18
88247 - SINAPI/SC 05/2023 | Auxiliar de eletricista com encargos complementares |  |  | H | COMPOSIÇÃO |  | 0.2 |  | 24.83 | 4.97
88264 - SINAPI/SC 05/2023 | Eletricista com encargos complementares |  |  | H | COMPOSIÇÃO |  | 0.2 |  | 32.58 | 6.52
[9 empty] | TOTAL (R$) | 32.95
C.P. 1312304147145 - 05/2023 | TERMINAL A COMPRESSAO EM COBRE ESTANHADO PARA CABO 120 MM2, 1 FURO E 1 COMPRESSAO, PARA PARAFUSO DE FIXACAO M12. FORNECIMENTO E INSTALAÇÃO | [8 empty] | un
Referência | Descrição dos Serviços |  |  | Unidade | Tipo |  | Coef. |  | Unitário (R$) | Total (R$)
88264 - SINAPI/SC 05/2023 | Eletricista com encargos complementares |  |  | H | COMPOSIÇÃO |  | 0.5 |  | 32.58 | 16.29
88247 - SINAPI/SC 05/2023 | Auxiliar de eletricista com encargos complementares |  |  | H | COMPOSIÇÃO |  | 0.5 |  | 24.83 | 12.42
1581 - SINAPI/SC 05/2023 | Terminal a compressao em cobre estanhado para cabo 120 mm2, 1 furo e 1 compressao, para parafuso de fixacao M12 |  |  | UN | INSUMO |  | 1 |  | 12 | 12
[9 empty] | TOTAL (R$) | 40.71
C.P. 1312304147277 - 05/2023 | Barra chata de cobre 1/2"x1/8" - FORNECIMENTO E INSTALAÇÃO | [8 empty] | M
Referência | Descrição dos Serviços |  |  | Unidade | Tipo |  | Coef. |  | Unitário (R$) | Total (R$)
1312304147275 - Cotação 05/2023 | Barra chata de cobre 1/2"x1/8" |  |  | M | INSUMO |  | 1 |  | 68.82 | 68.82
88247 - SINAPI/SC 05/2023 | Auxiliar de eletricista com encargos complementares |  |  | H | COMPOSIÇÃO |  | 0.3 |  | 24.83 | 7.45
88264 - SINAPI/SC 05/2023 | Eletricista com encargos complementares |  |  | H | COMPOSIÇÃO |  | 0.3 |  | 32.58 | 9.77
[9 empty] | TOTAL (R$) | 86.04
C.P. 1312304147278 - 05/2023 | Barra chata de cobre 1/2"x3/16" - FORNECIMENTO E INSTALAÇÃO | [8 empty] | M
Referência | Descrição dos Serviços |  |  | Unidade | Tipo |  | Coef. |  | Unitário (R$) | Total (R$)
1312304147276 - Cotação 05/2023 | Barra chata de cobre 1/2"x3/16"- fornecimento e instalação |  |  | M | INSUMO |  | 1 |  | 117.92 | 117.92
88247 - SINAPI/SC 05/2023 | Auxiliar de eletricista com encargos complementares |  |  | H | COMPOSIÇÃO |  | 0.3 |  | 24.83 | 7.45
88264 - SINAPI/SC 05/2023 | Eletricista com encargos complementares |  |  | H | COMPOSIÇÃO |  | 0.3 |  | 32.58 | 9.77
[9 empty] | TOTAL (R$) | 135.14
C.P. 1312304147281 - 05/2023 | Caixa de passagem em aluminio 400 x 400 x 200 - FORNECIMENTO E INSTALAÇÃO | [8 empty] | un
Referência | Descrição dos Serviços |  |  | Unidade | Tipo |  | Coef. |  | Unitário (R$) | Total (R$)
88264 - SINAPI/SC 05/2023 | Eletricista com encargos complementares |  |  | H | COMPOSIÇÃO |  | 1.5 |  | 32.58 | 48.87
88247 - SINAPI/SC 05/2023 | Auxiliar de eletricista com encargos complementares |  |  | H | COMPOSIÇÃO |  | 1.5 |  | 24.83 | 37.25
1312304147280 - Cotação 05/2023 | Caixa de passagem em aluminio 400 x 400 x 200 |  |  | UN | INSUMO |  | 1 |  | 452.45 | 452.45
[9 empty] | TOTAL (R$) | 538.57
C.P. 1312304147284 - 05/2023 | PORTA DOCUMENTOS - FORNECIMENTO E INSTALAÇÃO | [8 empty] | UN
Referência | Descrição dos Serviços |  |  | Unidade | Tipo |  | Coef. |  | Unitário (R$) | Total (R$)
1312304147283 - Cotação 05/2023 | Porta documentos |  |  | UN | INSUMO |  | 1 |  | 50.15 | 50.15
88247 - SINAPI/SC 05/2023 | Auxiliar de eletricista com encargos complementares |  |  | H | COMPOSIÇÃO |  | 0.25 |  | 24.83 | 6.21
3410 - SINAPI/SC 05/2023 | Adesivo / cola para eps (isopor) e outros materiais |  |  | KG | INSUMO |  | 0.1 |  | 40.97 | 4.1
[9 empty] | TOTAL (R$) | 60.46
C.P. 1312304147335 - 05/2023 | Locacao de container 2,30 x 6,00 m, alt. 2,50 m, com 1 sanitario, para escritorio, completo, sem divisorias internas c/ MOBILIZAÇÃO DE OBRA, CONSIDERANDO UMA REALOCAÇÃO INTERMEDIÁRIA DO CONTAINER E DE INSUMOS E EQUIPAMENTOS | [8 empty] | UN
Referência | Descrição dos Serviços |  |  | Unidade | Tipo |  | Coef. |  | Unitário (R$) | Total (R$)
10775 - SINAPI/SC 05/2023 | Locacao de container 2,30 x 6,00 m, alt. 2,50 m, com 1 sanitario, para escritorio, completo, sem divisorias internas (nao inclui mobilizacao/desmobilizacao) |  |  | MES | INSUMO |  | 5 |  | 907.1 | 4535.5
100952 - SINAPI/SC 05/2023 | Transporte com caminhão carroceria com guindauto (munck), momento máximo de carga 11,7 tm, em via urbana pavimentada, DMT até 30km (unidade: txkm). af_07/2020 |  |  | TXKM | COMPOSIÇÃO |  | 0 |  | 2.65 | 0
[9 empty] | TOTAL (R$) | 4535.5
C.P. 1312304147471 - 05/2023 | DISJUNTOR TERMOMAGNETICO TRIPOLAR 70 A , FORNECIMENTO E INSTALACAO - REF. SINAPI 74130/10 | [8 empty] | UN
Referência | Descrição dos Serviços |  |  | Unidade | Tipo |  | Coef. |  | Unitário (R$) | Total (R$)
88247 - SINAPI/SC 05/2023 | Auxiliar de eletricista com encargos complementares |  |  | H | COMPOSIÇÃO |  | 0.4 |  | 24.83 | 9.93
88264 - SINAPI/SC 05/2023 | Eletricista com encargos complementares |  |  | H | COMPOSIÇÃO |  | 0.4 |  | 32.58 | 13.03
2373 - SINAPI/SC 05/2023 | Disjuntor tipo nema, tripolar 60 ate 100 A, tensao maxima de 415 V |  |  | UN | INSUMO |  | 1 |  | 104.98 | 104.98
1543 - SINAPI/SC 05/2023 | Terminal metalico a pressao para 1 cabo de 16 a 25 mm2, com 2 furos para fixacao |  |  | UN | INSUMO |  | 6 |  | 28.71 | 172.26
[9 empty] | TOTAL (R$) | 300.2
C.P. 1312305148882 - 05/2023 | TAMPA CEGA PVC CONDULETE - FORNECIMENTO E INSTALAÇÃO | [8 empty] | UN
Referência | Descrição dos Serviços |  |  | Unidade | Tipo |  | Coef. |  | Unitário (R$) | Total (R$)
88264 - SINAPI/SC 05/2023 | Eletricista com encargos complementares |  |  | H | COMPOSIÇÃO |  | 0.43 |  | 32.58 | 14.01
88247 - SINAPI/SC 05/2023 | Auxiliar de eletricista com encargos complementares |  |  | H | COMPOSIÇÃO |  | 0.308 |  | 24.83 | 7.65
7543 - SINAPI/SC 05/2023 | Tampa cega em PVC para condulete 4 x 2" |  |  | UN | INSUMO |  | 1 |  | 4.33 | 4.33
[9 empty] | TOTAL (R$) | 25.99
C.P. 1312306148940 - 05/2023 | Fecho lingueta para painel elétrico com chave yale | [8 empty] | un
Referência | Descrição dos Serviços |  |  | Unidade | Tipo |  | Coef. |  | Unitário (R$) | Total (R$)
88264 - SINAPI/SC 05/2023 | Eletricista com encargos complementares |  |  | H | COMPOSIÇÃO |  | 0.5 |  | 32.58 | 16.29
88247 - SINAPI/SC 05/2023 | Auxiliar de eletricista com encargos complementares |  |  | H | COMPOSIÇÃO |  | 0.5 |  | 24.83 | 12.42
1312306148939 - Cotação 05/2023 | Fecho lingueta para painel elétrico com chave yale |  |  | UN | INSUMO |  | 1 |  | 61 | 61
[9 empty] | TOTAL (R$) | 89.71
C.P. 1312306148982 - 05/2023 | INTERRUPTOR DIFERENCIAL RESIDUAL BIPOLAR 25 A , sensibilidade 30 ma - FORNECIMENTO E INSTALACAO | [8 empty] | UN
Referência | Descrição dos Serviços |  |  | Unidade | Tipo |  | Coef. |  | Unitário (R$) | Total (R$)
88247 - SINAPI/SC 05/2023 | Auxiliar de eletricista com encargos complementares |  |  | H | COMPOSIÇÃO |  | 0.27 |  | 24.83 | 6.7
88264 - SINAPI/SC 05/2023 | Eletricista com encargos complementares |  |  | H | COMPOSIÇÃO |  | 0.27 |  | 32.58 | 8.8
39445 - SINAPI/SC 05/2023 | Dispositivo dr, 2 polos, sensibilidade de 30 ma, corrente de 25 A, tipo AC |  |  | UN | INSUMO |  | 1 |  | 131.96 | 131.96
1571 - SINAPI/SC 05/2023 | Terminal a compressao em cobre estanhado para cabo 4 mm2, 1 furo e 1 compressao, para parafuso de fixacao m5 |  |  | UN | INSUMO |  | 2 |  | 1.34 | 2.68
[9 empty] | TOTAL (R$) | 150.14
C.P. 1312306149040 - 05/2023 | Isolador 16x30 para painel elétrico - fornecimento e instalação | [8 empty] | un
Referência | Descrição dos Serviços |  |  | Unidade | Tipo |  | Coef. |  | Unitário (R$) | Total (R$)
88264 - SINAPI/SC 05/2023 | Eletricista com encargos complementares |  |  | H | COMPOSIÇÃO |  | 0.2 |  | 32.58 | 6.52
88247 - SINAPI/SC 05/2023 | Auxiliar de eletricista com encargos complementares |  |  | H | COMPOSIÇÃO |  | 0.2 |  | 24.83 | 4.97
1312306149039 - Cotação 05/2023 | Isolador 16x30 para painel elétrico |  |  | UN | INSUMO |  | 1 |  | 6.24 | 6.24
[9 empty] | TOTAL (R$) | 17.73
C.P. 1312306149095 - 05/2023 | Isolador 30x30 para painel elétrico - fornecimento e instalação | [8 empty] | un
Referência | Descrição dos Serviços |  |  | Unidade | Tipo |  | Coef. |  | Unitário (R$) | Total (R$)
88264 - SINAPI/SC 05/2023 | Eletricista com encargos complementares |  |  | H | COMPOSIÇÃO |  | 0.2 |  | 32.58 | 6.52
88247 - SINAPI/SC 05/2023 | Auxiliar de eletricista com encargos complementares |  |  | H | COMPOSIÇÃO |  | 0.2 |  | 24.83 | 4.97
1312306149094 - Cotação 05/2023 | Isolador 30x30 para painel elétrico |  |  | UN | INSUMO |  | 1 |  | 9.11 | 9.11
[9 empty] | TOTAL (R$) | 20.6
C.P. 1312306149097 - 05/2023 | Isolador 30x50 para painel elétrico - fornecimento e instalação | [8 empty] | un
Referência | Descrição dos Serviços |  |  | Unidade | Tipo |  | Coef. |  | Unitário (R$) | Total (R$)
88264 - SINAPI/SC 05/2023 | Eletricista com encargos complementares |  |  | H | COMPOSIÇÃO |  | 0.2 |  | 32.58 | 6.52
88247 - SINAPI/SC 05/2023 | Auxiliar de eletricista com encargos complementares |  |  | H | COMPOSIÇÃO |  | 0.2 |  | 24.83 | 4.97
1312306149096 - Cotação 05/2023 | Isolador 30x50 para painel elétrico |  |  | UN | INSUMO |  | 1 |  | 11.45 | 11.45
[9 empty] | TOTAL (R$) | 22.94
C.P. 1312306149144 - 05/2023 | Chapa de Policarbonato - FORNECIMENTO E INSTALAÇÃO | [8 empty] | UN
Referência | Descrição dos Serviços |  |  | Unidade | Tipo |  | Coef. |  | Unitário (R$) | Total (R$)
88247 - SINAPI/SC 05/2023 | Auxiliar de eletricista com encargos complementares |  |  | H | COMPOSIÇÃO |  | 0.25 |  | 24.83 | 6.21
1312306149143 - Cotação 05/2023 | Chapa de policarbonato 4mm - 2,05x3,00m |  |  | UN | INSUMO |  | 0.25 |  | 2140.22 | 535.06
88264 - SINAPI/SC 05/2023 | Eletricista com encargos complementares |  |  | H | COMPOSIÇÃO |  | 0.25 |  | 32.58 | 8.15
[9 empty] | TOTAL (R$) | 549.42
C.P. 1312306149146 - 05/2023 | Canaleta Recorte Aberto Cinza - FORNECIMENTO E INSTALAÇÃO | [8 empty] | UN
Referência | Descrição dos Serviços |  |  | Unidade | Tipo |  | Coef. |  | Unitário (R$) | Total (R$)
88247 - SINAPI/SC 05/2023 | Auxiliar de eletricista com encargos complementares |  |  | H | COMPOSIÇÃO |  | 0.25 |  | 24.83 | 6.21
88264 - SINAPI/SC 05/2023 | Eletricista com encargos complementares |  |  | H | COMPOSIÇÃO |  | 0.25 |  | 32.58 | 8.15
1312306149145 - Cotação 05/2023 | Canaleta recorte aberto 80x80 cinza |  |  | m | INSUMO |  | 1 |  | 45.75 | 45.75
[9 empty] | TOTAL (R$) | 60.11
C.P. 1312306149158 - 05/2023 | Painel em chapa de aço, dim. a: 1200xL: 800xP: 250mm – FORNECIMENTO E INSTALAÇÃO | [8 empty] | UN
Referência | Descrição dos Serviços |  |  | Unidade | Tipo |  | Coef. |  | Unitário (R$) | Total (R$)
88264 - SINAPI/SC 05/2023 | Eletricista com encargos complementares |  |  | H | COMPOSIÇÃO |  | 2 |  | 32.58 | 65.16
88247 - SINAPI/SC 05/2023 | Auxiliar de eletricista com encargos complementares |  |  | H | COMPOSIÇÃO |  | 2 |  | 24.83 | 49.66
1312306149156 - Cotação 05/2023 | Painel em chapa de aço, dim. a: 1200xl: 800xp: 250mm |  |  | UN | INSUMO |  | 1 |  | 1590.97 | 1590.97
[9 empty] | TOTAL (R$) | 1705.79
C.P. 1312306149176 - 05/2023 | Painel em chapa de aço, dim. a: 1000xL: 600xP: 200mm – FORNECIMENTO E INSTALAÇÃO | [8 empty] | UN
Referência | Descrição dos Serviços |  |  | Unidade | Tipo |  | Coef. |  | Unitário (R$) | Total (R$)
88264 - SINAPI/SC 05/2023 | Eletricista com encargos complementares |  |  | H | COMPOSIÇÃO |  | 2 |  | 32.58 | 65.16
88247 - SINAPI/SC 05/2023 | Auxiliar de eletricista com encargos complementares |  |  | H | COMPOSIÇÃO |  | 2 |  | 24.83 | 49.66
1312306149167 - Cotação 05/2023 | Painel em chapa de aço, dim. a: 1000xl: 600xp: 200mm |  |  | UN | INSUMO |  | 1 |  | 741.98 | 741.98
[9 empty] | TOTAL (R$) | 856.8
C.P. 1312306149188 - 05/2023 | Barra chata de cobre 3/4"x1/4" - FORNECIMENTO E INSTALAÇÃO | [8 empty] | M
Referência | Descrição dos Serviços |  |  | Unidade | Tipo |  | Coef. |  | Unitário (R$) | Total (R$)
88247 - SINAPI/SC 05/2023 | Auxiliar de eletricista com encargos complementares |  |  | H | COMPOSIÇÃO |  | 0.3 |  | 24.83 | 7.45
88264 - SINAPI/SC 05/2023 | Eletricista com encargos complementares |  |  | H | COMPOSIÇÃO |  | 0.3 |  | 32.58 | 9.77
1312306149187 - Cotação 05/2023 | Barra chata de cobre 3/4"x1/4" |  |  | M | INSUMO |  | 1 |  | 227.84 | 227.84
[9 empty] | TOTAL (R$) | 245.06
C.P. 1312306149291 - 05/2023 | Barra chata de cobre 1.1/4'' x 1/4''- fornecimento e instalação | [8 empty] | m
Referência | Descrição dos Serviços |  |  | Unidade | Tipo |  | Coef. |  | Unitário (R$) | Total (R$)
88264 - SINAPI/SC 05/2023 | Eletricista com encargos complementares |  |  | H | COMPOSIÇÃO |  | 0.17 |  | 32.58 | 5.54
88247 - SINAPI/SC 05/2023 | Auxiliar de eletricista com encargos complementares |  |  | H | COMPOSIÇÃO |  | 0.17 |  | 24.83 | 4.22
1312306149290 - Cotação 05/2023 | Barra chata de cobre 1.1/4'' x 1/4'' |  |  | M | INSUMO |  | 1 |  | 352.33 | 352.33
[9 empty] | TOTAL (R$) | 362.09
C.P. 1312306149317 - 05/2023 | Barra chata de cobre 1'' x 1/4''- fornecimento e instalação | [8 empty] | m
Referência | Descrição dos Serviços |  |  | Unidade | Tipo |  | Coef. |  | Unitário (R$) | Total (R$)
88264 - SINAPI/SC 05/2023 | Eletricista com encargos complementares |  |  | H | COMPOSIÇÃO |  | 0.17 |  | 32.58 | 5.54
88247 - SINAPI/SC 05/2023 | Auxiliar de eletricista com encargos complementares |  |  | H | COMPOSIÇÃO |  | 0.17 |  | 24.83 | 4.22
1312306149314 - Cotação 05/2023 | Barra chata de cobre 1'' x 1/4'' |  |  | M | INSUMO |  | 1 |  | 293.99 | 293.99
[9 empty] | TOTAL (R$) | 303.75
C.P. 1312306149582 - 05/2023 | PERFILADO 38X38X3000 CHAPA 16 | [8 empty] | un
Referência | Descrição dos Serviços |  |  | Unidade | Tipo |  | Coef. |  | Unitário (R$) | Total (R$)
88247 - SINAPI/SC 05/2023 | Auxiliar de eletricista com encargos complementares |  |  | H | COMPOSIÇÃO |  | 0.75 |  | 24.83 | 18.62
88264 - SINAPI/SC 05/2023 | Eletricista com encargos complementares |  |  | H | COMPOSIÇÃO |  | 0.75 |  | 32.58 | 24.44
1312306149583 - Cotação 05/2023 | Perfilado 38x38x3000 chapa 16 |  |  | M | INSUMO |  | 1 |  | 82.94 | 82.94
1312304149585 - Cotação 05/2023 | Tampa para perfilado 38mm (38x3000mm) |  |  | M | INSUMO |  | 1 |  | 26.41 | 26.41
[9 empty] | TOTAL (R$) | 152.41
C.P. 1312306149609 - 05/2023 | CONDULETE DE PVC, TIPO X, PARA ELETRODUTO DE PVC SOLDÁVEL DN 25 MM (3/4''), APARENTE - FORNECIMENTO E INSTALAÇÃO. | [8 empty] | UN
Referência | Descrição dos Serviços |  |  | Unidade | Tipo |  | Coef. |  | Unitário (R$) | Total (R$)
11950 - SINAPI/SC 05/2023 | Bucha de nylon sem aba S6, com parafuso de 4,20 x 40 mm em aco zincado com rosca soberba, cabeca chata e fenda phillips |  |  | UN | INSUMO |  | 2 |  | 0.2 | 0.4
88247 - SINAPI/SC 05/2023 | Auxiliar de eletricista com encargos complementares |  |  | H | COMPOSIÇÃO |  | 0.6234 |  | 24.83 | 15.48
88264 - SINAPI/SC 05/2023 | Eletricista com encargos complementares |  |  | H | COMPOSIÇÃO |  | 0.6234 |  | 32.58 | 20.31
39253 - SINAPI/SC 05/2023 | Eletroduto/condulete de PVC rigido, liso, cor cinza, de 3/4", para instalacoes aparentes (NBR 5410) |  |  | M | INSUMO |  | 3 |  | 14.49 | 43.47
[9 empty] | TOTAL (R$) | 79.66
C.P. 1312306149611 - 05/2023 | Conector reto de aluminio para eletroduto de 3/4", para adaptar entrada de eletroduto em quadros - fornecimento e instalação | [8 empty] | un
Referência | Descrição dos Serviços |  |  | Unidade | Tipo |  | Coef. |  | Unitário (R$) | Total (R$)
88264 - SINAPI/SC 05/2023 | Eletricista com encargos complementares |  |  | H | COMPOSIÇÃO |  | 0.202 |  | 32.58 | 6.58
88247 - SINAPI/SC 05/2023 | Auxiliar de eletricista com encargos complementares |  |  | H | COMPOSIÇÃO |  | 0.202 |  | 24.83 | 5.02
2488 - SINAPI/SC 05/2023 | Conector reto de aluminio para eletroduto de 3/4", para adaptar entrada de eletroduto metalico flexivel em quadros |  |  | UN | INSUMO |  | 1 |  | 2.81 | 2.81
[9 empty] | TOTAL (R$) | 14.41
C.P. 1312306149957 - 05/2023 | CURVA HORIZONTAL PARA CANALETA 38X38 | [8 empty] | un
Referência | Descrição dos Serviços |  |  | Unidade | Tipo |  | Coef. |  | Unitário (R$) | Total (R$)
88264 - SINAPI/SC 05/2023 | Eletricista com encargos complementares |  |  | H | COMPOSIÇÃO |  | 0.1 |  | 32.58 | 3.26
88247 - SINAPI/SC 05/2023 | Auxiliar de eletricista com encargos complementares |  |  | H | COMPOSIÇÃO |  | 0.1 |  | 24.83 | 2.48
1312306149956 - Cotação 05/2023 | Curva horizontal para perfilado 38x38 |  |  | UN | INSUMO |  | 1 |  | 13.06 | 13.06
[9 empty] | TOTAL (R$) | 18.8
C.P. 1312306150008 - 05/2023 | Eletrocalha Perfurada de Fe. G.E. Dim. #200x100x3000mm, com tampa | [8 empty] | UN
Referência | Descrição dos Serviços |  |  | Unidade | Tipo |  | Coef. |  | Unitário (R$) | Total (R$)
88247 - SINAPI/SC 05/2023 | Auxiliar de eletricista com encargos complementares |  |  | H | COMPOSIÇÃO |  | 0.2 |  | 24.83 | 4.97
88264 - SINAPI/SC 05/2023 | Eletricista com encargos complementares |  |  | H | COMPOSIÇÃO |  | 0.2 |  | 32.58 | 6.52
1312211142764 - Cotação 05/2023 | Tampa eletrocalha 200 |  |  | m | INSUMO |  | 1 |  | 24.14 | 24.14
1312304150013 - Cotação 05/2023 | Eletrocalha galvanizada 200x100x3000mm chapa 18 |  |  | M | INSUMO |  | 1 |  | 170.06 | 170.06
[9 empty] | TOTAL (R$) | 205.69
C.P. 1312306150054 - 05/2023 | JUNTA RETA PARA PERFILADO/CANALETA 38X38 | [8 empty] | UN
Referência | Descrição dos Serviços |  |  | Unidade | Tipo |  | Coef. |  | Unitário (R$) | Total (R$)
88264 - SINAPI/SC 05/2023 | Eletricista com encargos complementares |  |  | H | COMPOSIÇÃO |  | 0.43 |  | 32.58 | 14.01
88247 - SINAPI/SC 05/2023 | Auxiliar de eletricista com encargos complementares |  |  | H | COMPOSIÇÃO |  | 0.308 |  | 24.83 | 7.65
1312306150051 - Cotação 05/2023 | Junta interna para canaleta 38x38 |  |  | PÇ | INSUMO |  | 1 |  | 3.53 | 3.53
[9 empty] | TOTAL (R$) | 25.19
C.P. 1312306150138 - 05/2023 | SAÍDA HORIZONTAL PARA PERFILADO 38x38 | [8 empty] | un
Referência | Descrição dos Serviços |  |  | Unidade | Tipo |  | Coef. |  | Unitário (R$) | Total (R$)
88264 - SINAPI/SC 05/2023 | Eletricista com encargos complementares |  |  | H | COMPOSIÇÃO |  | 0.1 |  | 32.58 | 3.26
88247 - SINAPI/SC 05/2023 | Auxiliar de eletricista com encargos complementares |  |  | H | COMPOSIÇÃO |  | 0.1 |  | 24.83 | 2.48
39997 - SINAPI/SC 05/2023 | Porca zincada, sextavada, diametro 1/4" |  |  | UN | INSUMO |  | 2 |  | 0.43 | 0.86
13246 - SINAPI/SC 05/2023 | Parafuso de ferro polido, sextavado, com rosca inteira, diametro 5/16", comprimento 3/4", com porca e arruela lisa leve |  |  | UN | INSUMO |  | 2 |  | 0.64 | 1.28
1312306150134 - Cotação 05/2023 | Saída horizontal para perfilado 38x38 |  |  | UN | INSUMO |  | 1 |  | 8.43 | 8.43
[9 empty] | TOTAL (R$) | 16.31
C.P. 1312306150149 - 05/2023 | Saída lateral de perfilado para eletroduto ø3/4 | [8 empty] | un
Referência | Descrição dos Serviços |  |  | Unidade | Tipo |  | Coef. |  | Unitário (R$) | Total (R$)
88247 - SINAPI/SC 05/2023 | Auxiliar de eletricista com encargos complementares |  |  | H | COMPOSIÇÃO |  | 0.1 |  | 24.83 | 2.48
88264 - SINAPI/SC 05/2023 | Eletricista com encargos complementares |  |  | H | COMPOSIÇÃO |  | 0.1 |  | 32.58 | 3.26
39997 - SINAPI/SC 05/2023 | Porca zincada, sextavada, diametro 1/4" |  |  | UN | INSUMO |  | 2 |  | 0.43 | 0.86
11267 - SINAPI/SC 05/2023 | Arruela lisa, redonda, de latao polido, diametro nominal 5/8", diametro externo = 34 mm, diametro do furo = 17 mm, espessura = *2,5* mm |  |  | UN | INSUMO |  | 2 |  | 1.56 | 3.12
11962 - SINAPI/SC 05/2023 | Parafuso zincado, sextavado, com rosca inteira, diametro 1/4", comprimento 1/2" |  |  | UN | INSUMO |  | 2 |  | 0.32 | 0.64
1312306150148 - Cotação 05/2023 | Saída lateral de perfilado para eletroduto ø3/4 |  |  | UN | INSUMO |  | 1 |  | 4.61 | 4.61
[9 empty] | TOTAL (R$) | 14.97
C.P. 1312306150150 - 05/2023 | TOMADA PARA CONDULETE, 2P+T 20 A, INCLUINDO TAMPA - FORNECIMENTO E INSTALAÇÃO | [8 empty] | UN
Referência | Descrição dos Serviços |  |  | Unidade | Tipo |  | Coef. |  | Unitário (R$) | Total (R$)
88264 - SINAPI/SC 05/2023 | Eletricista com encargos complementares |  |  | H | COMPOSIÇÃO |  | 0.43 |  | 32.58 | 14.01
88247 - SINAPI/SC 05/2023 | Auxiliar de eletricista com encargos complementares |  |  | H | COMPOSIÇÃO |  | 0.308 |  | 24.83 | 7.65
39352 - SINAPI/SC 05/2023 | Tampa para condulete, em PVC, para tomada hexagonal |  |  | UN | INSUMO |  | 1 |  | 2.67 | 2.67
38102 - SINAPI/SC 05/2023 | Tomada 2p+t 20A, 250v (apenas modulo) |  |  | UN | INSUMO |  | 1 |  | 9.88 | 9.88
[9 empty] | TOTAL (R$) | 34.21
C.P. 1312307150353 - 05/2023 | ABRACADEIRA PVC PARA ELETRODUTO 3/4" | [8 empty] | UN
Referência | Descrição dos Serviços |  |  | Unidade | Tipo |  | Coef. |  | Unitário (R$) | Total (R$)
88264 - SINAPI/SC 05/2023 | Eletricista com encargos complementares |  |  | H | COMPOSIÇÃO |  | 0.073 |  | 32.58 | 2.38
88247 - SINAPI/SC 05/2023 | Auxiliar de eletricista com encargos complementares |  |  | H | COMPOSIÇÃO |  | 0.073 |  | 24.83 | 1.81
1312304150401 - Cotação 05/2023 | Abraçadeira em PVC para eletroduto 3/4 |  |  | UN | INSUMO |  | 1 |  | 5.18 | 5.18
[9 empty] | TOTAL (R$) | 9.37
C.P. 1312307150585 - 05/2023 | Chumbador, diametro 1/4" com parafuso 1/4" x 40 mm | [8 empty] | UN
Referência | Descrição dos Serviços |  |  | Unidade | Tipo |  | Coef. |  | Unitário (R$) | Total (R$)
88247 - SINAPI/SC 05/2023 | Auxiliar de eletricista com encargos complementares |  |  | H | COMPOSIÇÃO |  | 0.15 |  | 24.83 | 3.72
11976 - SINAPI/SC 05/2023 | Chumbador, diametro 1/4" com parafuso 1/4" x 40 mm |  |  | UN | INSUMO |  | 1 |  | 1.72 | 1.72
[9 empty] | TOTAL (R$) | 5.44
C.P. 1312307150586 - 05/2023 | Parafuso cabeça lentilha 1/4" x 1/2" | [8 empty] | UN
Referência | Descrição dos Serviços |  |  | Unidade | Tipo |  | Coef. |  | Unitário (R$) | Total (R$)
1312110120620 - Cotação 05/2023 | Arruela lisa galvanizada 1/4 |  |  | UN | INSUMO |  | 1 |  | 0.09 | 0.09
39997 - SINAPI/SC 05/2023 | Porca zincada, sextavada, diametro 1/4" |  |  | UN | INSUMO |  | 1 |  | 0.43 | 0.43
1312304147237 - Cotação 05/2023 | Parafuso cabeça lentilha 1/4" x 1/2" |  |  | UN | INSUMO |  | 1 |  | 0.49 | 0.49
88247 - SINAPI/SC 05/2023 | Auxiliar de eletricista com encargos complementares |  |  | H | COMPOSIÇÃO |  | 0.03 |  | 24.83 | 0.74
[9 empty] | TOTAL (R$) | 1.75
C.P. 1312307150672 - 05/2023 | Saída Horizontal eletroduto 4" - FORNECIMENTO E INSTALAÇÃO | [8 empty] | un
Referência | Descrição dos Serviços |  |  | Unidade | Tipo |  | Coef. |  | Unitário (R$) | Total (R$)
88247 - SINAPI/SC 05/2023 | Auxiliar de eletricista com encargos complementares |  |  | H | COMPOSIÇÃO |  | 0.1 |  | 24.83 | 2.48
88264 - SINAPI/SC 05/2023 | Eletricista com encargos complementares |  |  | H | COMPOSIÇÃO |  | 0.1 |  | 32.58 | 3.26
39997 - SINAPI/SC 05/2023 | Porca zincada, sextavada, diametro 1/4" |  |  | UN | INSUMO |  | 2 |  | 0.43 | 0.86
11267 - SINAPI/SC 05/2023 | Arruela lisa, redonda, de latao polido, diametro nominal 5/8", diametro externo = 34 mm, diametro do furo = 17 mm, espessura = *2,5* mm |  |  | UN | INSUMO |  | 2 |  | 1.56 | 3.12
11962 - SINAPI/SC 05/2023 | Parafuso zincado, sextavado, com rosca inteira, diametro 1/4", comprimento 1/2" |  |  | UN | INSUMO |  | 2 |  | 0.32 | 0.64
1312307150658 - Cotação 05/2023 | Saída horizontal para eletroduto 4" |  |  | UN | INSUMO |  | 1 |  | 9.19 | 9.19
[9 empty] | TOTAL (R$) | 19.55
C.P. 1312307150728 - 05/2023 | Saída horizontal de eletrocalha ou perfilado para eletroduto 3/4" - fornecimento e instalação | [8 empty] | UN
Referência | Descrição dos Serviços |  |  | Unidade | Tipo |  | Coef. |  | Unitário (R$) | Total (R$)
88247 - SINAPI/SC 05/2023 | Auxiliar de eletricista com encargos complementares |  |  | H | COMPOSIÇÃO |  | 0.3434 |  | 24.83 | 8.53
88264 - SINAPI/SC 05/2023 | Eletricista com encargos complementares |  |  | H | COMPOSIÇÃO |  | 0.3434 |  | 32.58 | 11.19
1312307150727 - Cotação 05/2023 | Saída horizontal metalico de eletrocalha/perfilado para eletroduto 3/4" |  |  | UN | INSUMO |  | 1 |  | 2.85 | 2.85
[9 empty] | TOTAL (R$) | 22.57
C.P. 1312307150917 - 05/2023 | EMENDA T PARA PERFILADO 38X38 | [8 empty] | UN
Referência | Descrição dos Serviços |  |  | Unidade | Tipo |  | Coef. |  | Unitário (R$) | Total (R$)
88264 - SINAPI/SC 05/2023 | Eletricista com encargos complementares |  |  | H | COMPOSIÇÃO |  | 0.1 |  | 32.58 | 3.26
88316 - SINAPI/SC 05/2023 | Servente com encargos complementares |  |  | H | COMPOSIÇÃO |  | 0.1 |  | 19 | 1.9
1312303146425 - Cotação 05/2023 | Emenda "t" para perfilado 38x38mm |  |  | un | INSUMO |  | 1 |  | 8.28 | 8.28
[9 empty] | TOTAL (R$) | 13.44
C.P. 1312307150923 - 05/2023 | TÊ VERTICAL PERFURADA PARA ELETROCALHA DE FE. G.E., DIM. #200X100MM | [8 empty] | un
Referência | Descrição dos Serviços |  |  | Unidade | Tipo |  | Coef. |  | Unitário (R$) | Total (R$)
88247 - SINAPI/SC 05/2023 | Auxiliar de eletricista com encargos complementares |  |  | H | COMPOSIÇÃO |  | 0.1 |  | 24.83 | 2.48
88264 - SINAPI/SC 05/2023 | Eletricista com encargos complementares |  |  | H | COMPOSIÇÃO |  | 0.1 |  | 32.58 | 3.26
1312307150919 - Cotação 05/2023 | Tê vertical perfurada para eletrocalha de fe. g.e., dim. #200x100mm |  |  | UN | INSUMO |  | 1 |  | 49.7 | 49.7
[9 empty] | TOTAL (R$) | 55.44
Responsável técnico pelos ítens:
Solange Alves Costa Andrade de Oliveira - CREA 047745-4
10846_v24 - Aprovado Emissão em 26/09/2023 12:09:06 | [7 empty] | Página 1 de 1