## Sheet1
Entidade: | MUNICÍPIO DE JOINVILLE
Obra: | Contratação de Empresa Especializada para a Execução de Complementação do Sistema de Hidrantes para a Edificação Centreventos Cau Hansen
ITEM | TABELA | CODIGO | DESCRICAO | UNIDADE | QUANTIDADE | CUSTO_UNITARIO | BDI | PRECO_UNITARIO | PRECO
1 |  |  | ADMINISTRAÇÃO LOCAL DE OBRA
1.1 | Composição Própria | C.P. 1312206136889 | Administração local de obra - execução de complementação do sistema de hidrantes para a edificação centreventos CAU hansen | UN | 1 | 0 |  | 0 | 0
2 |  |  | SERVIÇOS INICIAIS
2.1 | Composição Própria | C.P. 131200474157 | Placa de obra em chapa de aco galvanizado (sinapi 74209/1 jan/2020)vgl | M2 | 2 | 0 |  | 0 | 0
2.2 | Composição Própria | C.P. 1312206136887 | Mobilização de materiais e equipamentos de obra - execução de complementação do sistema de hidrantes para a edificação centreventos CAU hansen (dnit - manual de custos de infraestrutura de transportes - volume 09 - mobilização e desmobilização - aplicando a seguinte formula cmob=((dm x k x fu)/v) x ch, onde dm=20km, k=2 pois pois o veículo precisará retornar, fu=1,0, v=40 km, ch= conforme custo hora do equipamento.) | UN | 1 | 0 |  | 0 | 0
3 |  |  | SISTEMA DE PREVENÇÃO E COMBATE A INCÊNDIO
3.1 |  |  | SISTEMA DE HIDRANTES
3.1.1 | Composição Própria | C.P. 131200574578 | Abrigo para hidrante, 90x60x17cm, com registro globo angular 45 graus 2 1/2", adaptador storz 2 1/2",duas mangueiras de incendio 15m, reducao 2 1/2 x 1 1/2" e esguicho em latao 1 1/2" - fornecimento e instalacao. (ref. SINAPI 96765 março/2020)vgl | UN | 4 | 0 |  | 0 | 0
3.1.2 | SINAPI/SC | 92367 | Tubo de aço galvanizado com costura, classe média, DN 65 (2 1/2"), conexão rosqueada, instalado em rede de alimentação para hidrante - fornecimento e instalação. af_10/2020 | M | 50 | 0 |  | 0 | 0
3.1.3 | SINAPI/SC | 92642 | Tê, em ferro galvanizado, conexão rosqueada, DN 65 (2 1/2"), instalado em rede de alimentação para hidrante - fornecimento e instalação. af_10/2020 | UN | 4 | 0 |  | 0 | 0
3.1.4 | Composição Própria | C.P. 131190228515 | Curva 90 graus, em ferro galvanizado, DN 65 (2 1/2"), conexao rosqueada, instalado em rede de alimentacao para hidrante - fornecimento e instalacao. af_12/2015 (refer. SINAPI 92390) - csc | UN | 18 | 0 |  | 0 | 0
3.1.5 | SINAPI/SC | 92378 | Luva, em ferro galvanizado, DN 65 (2 1/2"), conexão rosqueada, instalado em rede de alimentação para hidrante - fornecimento e instalação. af_10/2020 | UN | 6 | 0 |  | 0 | 0
3.1.6 | SINAPI/SC | 100722 | Pintura com tinta alquídica de fundo (tipo zarcão) aplicada a rolo ou pincel sobre superfícies metálicas (exceto perfil) executado em obra (por demão). af_01/2020 | M2 | 21.93 | 0 |  | 0 | 0
3.1.7 | SINAPI/SC | 100750 | Pintura com tinta alquídica de acabamento (esmalte sintético fosco) aplicada a rolo ou pincel sobre superfícies metálicas (exceto perfil) executado em obra (por demão). af_01/2020 | M2 | 43.86 | 0 |  | 0 | 0
3.1.8 | SINAPI/SC | 90437 | Furo em alvenaria para diâmetros maiores que 40 mm e menores ou iguais a 75 mm. af_05/2015 | UN | 1 | 0 |  | 0 | 0
3.1.9 | SINAPI/SC | 90440 | Furo em concreto para diâmetros maiores que 40 mm e menores ou iguais a 75 mm. af_05/2015 | UN | 2 | 0 |  | 0 | 0
3.1.10 | SINAPI/SC | 102492 | Pintura de piso com tinta acrílica, aplicação manual, 3 demãos, incluso fundo preparador. af_05/2021 | M2 | 4 | 0 |  | 0 | 0
3.1.11 | Composição Própria | C.P. 1312206136942 | Relocação de abrigo para hidrante, considerando remoção e reinstalação (ref. SINAPI 96765 dez/2020)vgl | UN | 1 | 0 |  | 0 | 0
3.1.12 | Composição Própria | C.P. 1312306149000 | Placa fotoluminescente sinalização pictograma hidrante - fornecimento e instalação (sinapi 97599 março/2020) vgl | UN | 4 | 0 |  | 0 | 0
3.1.13 | Composição Própria | C.P. 1312206136936 | Fixação da tubulação de ferro galvanizado em parede com suporte mão francesa e grampo tipo U 2.1/2" em ferro galvanizado (ref. SINAPI 91176 05/2022)vgl | M | 36 | 0 |  | 0 | 0
3.1.14 | Composição Própria | C.P. 1312206136938 | Fixação da tubulação de ferro galvanizado em teto com abraçadeira tipo gota 2.1/2" e chumbador de 1/4" (ref. SINAPI 91176 05/2022)vgl | M | 14 | 0 |  | 0 | 0
3.1.15 | Cotação | 1312207137116 | Ensaio com laudo de estanqueidade de rede hidráulica preventiva contra incêndio | un | 1 | 0 |  | 0 | 0
4 |  |  | ADEQUAÇÕES DA OBRA EM ATENDIMENTO A INSTALAÇÃO DA REDE DE HIDRANTES
4.1 | SINAPI/SC | 91222 | Rasgo em alvenaria para ramais/ distribuição com diâmetros maiores que 40 mm e menores ou iguais a 75 mm. af_05/2015 | M | 3 | 0 |  | 0 | 0
4.2 | SINAPI/SC | 90467 | Chumbamento linear em alvenaria para ramais/distribuição com diâmetros maiores que 40 mm e menores ou iguais a 75 mm. af_05/2015 | M | 3 | 0 |  | 0 | 0
4.3 | Composição Própria | C.P. 131201080223 | Lixamento de paredes (ref. SINAPI 88495 csc) | M2 | 45 | 0 |  | 0 | 0
4.4 | SINAPI/SC | 88485 | Aplicação de fundo selador acrílico em paredes, uma demão. af_06/2014 | M2 | 45 | 0 |  | 0 | 0
4.5 | SINAPI/SC | 88489 | Aplicação manual de pintura com tinta látex acrílica em paredes, duas demãos. af_06/2014 | M2 | 45 | 0 |  | 0 | 0
4.6 | Cotação | 131191071972 | Locação de caçamba estacionária com capacidade de 5 m³ para entulho de construção civil (madeira ,plástico ,papelão,ferro) | UN | 1 | 0 |  | 0 | 0
5 |  |  | SERVIÇOS FINAIS
5.1 | Composição Própria | C.P. 1312204132836 | Limpeza de obra (ref. SINAPI 99803 02/2022) | M2 | 65 | 0 |  | 0 | 0
5.2 | Composição Própria | C.P. 1312206136886 | Desmobilização de materiais e equipamentos de obra - execução de complementação do sistema de hidrantes para a edificação centreventos CAU hansen (dnit - manual de custos de infraestrutura de transportes - volume 09 - mobilização e desmobilização - aplicando a seguinte formula cmob=((dm x k x fu)/v) x ch, onde dm=20km, k=2 pois pois o veículo precisará retornar, fu=1,0, v=40 km, ch= conforme custo hora do equipamento.) | UN | 1 | 0 |  | 0 | 0
[8 empty] | TOTAL | 0