## Sheet1
Entidade: | MUNICÍPIO DE JOINVILLE
Obra: | Contratação de empresa especializada para o fornecimento e instalação de materiais destinados ao escoramento, travamento e sustentação de paredes e elementos estruturais com patologias críticas que constituem a antiga Cervejaria Antárctica.
ITEM | TABELA | CODIGO | DESCRICAO | UNIDADE | QUANTIDADE | CUSTO_UNITARIO | BDI | PRECO_UNITARIO | PRECO
1 |  |  | SERVIÇOS INICIAIS
1.1 | SINAPI/SC | 100306 | Engenheiro civil pleno com encargos complementares | H | 48 | 0 |  | 0 | 0
1.2 | SINAPI/SC | 100321 | Técnico em segurança do trabalho com encargos complementares | MES | 3.5 | 0 |  | 0 | 0
1.3 | SINAPI/SC | 93572 | Encarregado geral de obras com encargos complementares | MES | 3.5 | 0 |  | 0 | 0
1.4 | Composição Própria | C.P. 1312210141470 | Placa de obra em chapa de aço galvanizado | m² | 2 | 0 |  | 0 | 0
2 |  |  | ESCORAMENTO - FORNECIMENTO DE EQUIPAMENTOS METÁLICOS
2.1 | Cotação | 1312210142209 | Fornecimento de escora metálica telescópica, com altura regulável de 2,00 a 3,10 m, com capacidade de carga de no mínimo 1500 kgf (15 kn). | unid | 128 | 0 |  | 0 | 0
2.2 | Cotação | 1312210142213 | Fornecimento de escora metálica telescópica, com altura regulável de 2,65 a 3,70 m, com capacidade de carga de no mínimo 1150 kgf (11,5 kn). | unid | 106 | 0 |  | 0 | 0
2.3 | Cotação | 1312210142214 | Fornecimento de escora metálica telescópica, com altura regulável de 3,00 a 4,50 m, com capacidade de carga de no mínimo 600 kgf (6,0 kn). | unid | 135 | 0 |  | 0 | 0
2.4 | Cotação | 1312210142219 | Fornecimento de torre de carga metálica para pé-direito com altura de 3,60 a 3,90 m, composta por 6 postes com capacidade de carga de no mínimo 1600 kgf (16,0 kn) por poste, com painéis com largura de 1,0 m e afastamento entre os painéis montantes de 1,0 m, incluso diagonais em x, diagonais tubulares, bases reguláveis com ajuste de 30 cm, conectores, e demais acessórios necessários para a completa montagem e travamento da torre. | unid | 9 | 0 |  | 0 | 0
2.5 | Cotação | 1312210142220 | Fornecimento de torre de carga metálica para pé-direito com altura de 3,60 a 3,90 m, composta por 4 postes com capacidade de carga de no mínimo 1600 kgf (16,0 kn) por poste, com painéis com largura de 1,0 m e afastamento entre os painéis montantes de 1,5 m, incluso diagonais em x, diagonais tubulares, bases reguláveis com ajuste de 30 cm, conectores, e demais acessórios necessários para a completa montagem e travamento da torre. | unid | 8 | 0 |  | 0 | 0
2.6 | Cotação | 1312210142222 | Fornecimento de torre de carga metálica para pé-direito com altura de 3,60 a 3,90 m, composta por 4 postes com capacidade de carga de no mínimo 1600 kgf (16,0 kn) por poste, com painéis com largura de 1,0 m e afastamento entre os painéis montantes de 1,0 m, incluso diagonais em x, diagonais tubulares, bases reguláveis com ajuste de 30 cm, conectores, e demais acessórios necessários para a completa montagem e travamento da torre | unid | 3 | 0 |  | 0 | 0
2.7 | Cotação | 1312210142223 | Fornecimento de torre de carga metálica para pé-direito de 4,50 metros, composta por 6 postes com capacidade de carga de no mínimo 1600 kgf (16,0 kn) por poste, com painéis com largura de 1,0 m e afastamento entre os painéis montantes de 1,0 m, incluso diagonais em x, diagonais tubulares, bases reguláveis com ajuste de 30 cm, conectores, e demais acessórios necessários para a completa montagem e travamento da torre | unid | 6 | 0 |  | 0 | 0
2.8 | Cotação | 1312305148669 | Fornecimento de torre de carga metálica para pé-direito de 4,34 metros, composta por 4 postes com capacidade de carga de no mínimo 1600 kgf (16,0 kn) por poste, com painéis com largura de 1,0 m e afastamento entre os painéis montantes de 1,0 m, incluso diagonais em x, diagonais tubulares, bases reguláveis com ajuste de 30 cm, conectores, e demais acessórios necessários para a completa montagem e travamento da torre | unid | 8 | 0 |  | 0 | 0
2.9 | Cotação | 1312210142225 | Fornecimento de torre de carga metálica para pé-direito de 7,70 metros, composta por 4 postes com capacidade de carga de no mínimo 1600 kgf (16,0 kn) por poste, com painéis com largura de 1,0 m e afastamento entre os painéis montantes de 1,5 m, incluso diagonais em x, diagonais tubulares, bases reguláveis com ajuste de 30 cm, conectores, e demais acessórios necessários para a completa montagem e travamento da torre | unid | 2 | 0 |  | 0 | 0
2.10 | Cotação | 1312210142226 | Fornecimento de torre de carga metálica para pé-direito de 7,70 metros, composta por 6 postes com capacidade de carga de no mínimo 1600 kgf (16,0 kn) por poste, com painéis com largura de 1,0 m e afastamento entre os painéis montantes de 1,0 m, incluso diagonais em x, diagonais tubulares, bases reguláveis com ajuste de 30 cm, conectores, e demais acessórios necessários para a completa montagem e travamento da torre | unid | 3 | 0 |  | 0 | 0
2.11 | Cotação | 1312210142224 | Fornecimento de torre de carga metálica para pé-direito de 7,70 metros, composta por 4 postes com capacidade de carga de no mínimo 1600 kgf (16,0 kn) por poste, com painéis com largura de 1,0 m e afastamento entre os painéis montantes de 1,0 m, incluso diagonais em x, diagonais tubulares, bases reguláveis com ajuste de 30 cm, conectores, e demais acessórios necessários para a completa montagem e travamento da torre | unid | 9 | 0 |  | 0 | 0
2.12 | Cotação | 1312210142229 | Fornecimento de torre de carga metálica para pé-direito com altura de 4,64 a 4,92 m, composta por 4 postes com capacidade de carga de no mínimo 1600 kgf (16,0 kn) por poste, com painéis com largura de 1,0 m e afastamento entre os painéis montantes de 1,5 m, incluso diagonais em x, diagonais tubulares, bases reguláveis com ajuste de 30 cm, conectores, e demais acessórios necessários para a completa montagem e travamento da torre | unid | 9 | 0 |  | 0 | 0
2.13 | Cotação | 1312210142230 | Fornecimento de torre de carga metálica para pé-direito com altura de 4,80 a 4,92 m, composta por 4 postes com capacidade de carga de no mínimo 1600 kgf (16,0 kn) por poste, com painéis com largura de 1,0 m e afastamento entre os painéis montantes de 2,0 m, incluso diagonais em x, diagonais tubulares, bases reguláveis com ajuste de 30 cm, conectores, e demais acessórios necessários para a completa montagem e travamento da torre | unid | 6 | 0 |  | 0 | 0
2.14 | Cotação | 1312210142270 | Fornecimento de forcado regulável duplo metálico, com ajuste de 0,35 m | unid | 46 | 0 |  | 0 | 0
2.15 | Cotação | 1312210142272 | Fornecimento de forcado regulável simples metálico, com ajuste de 0,35 m | unid | 293 | 0 |  | 0 | 0
2.16 | Cotação | 1312210142273 | Fornecimento de perfil metálico para vigamento com altura de 13 cm e comprimento de 2,05 metros, com momento máximo admíssivel de 516 kgf*m (5,16 kn*m) | unid | 29 | 0 |  | 0 | 0
2.17 | Cotação | 1312210142285 | Fornecimento de perfil metálico para vigamento com altura de 13 cm e comprimento de 2,55 metros, com momento máximo admíssivel de 516 kgf*m (5,16 kn*m) | unid | 41 | 0 |  | 0 | 0
2.18 | Cotação | 1312210142286 | Fornecimento de perfil metálico para vigamento com altura de 13 cm e comprimento de 3,10 metros, com momento máximo admíssivel de 516 kgf*m (5,16 kn*m) | unid | 20 | 0 |  | 0 | 0
2.19 | Cotação | 1312210142301 | Fornecimento de perfil metálico para vigamento com altura de 13 cm e comprimento de 3,50 metros, com momento máximo admíssivel de 516 kgf*m (5,16 kn*m) | unid | 25 | 0 |  | 0 | 0
2.20 | Cotação | 1312210142307 | Fornecimento de perfil metálico para vigamento com altura de 8 cm e comprimento de 1,50 metros, com momento máximo admíssivel de 212 kgf*m (2,12 kn*m) | unid | 34 | 0 |  | 0 | 0
2.21 | Cotação | 1312305148853 | Fornecimento de perfil metálico para vigamento com altura de 8 cm e comprimento de 2,05 metros, com momento máximo admíssivel de 212 kgf*m (2,12 kn*m) | unid | 25 | 0 |  | 0 | 0
2.22 | Cotação | 1312305148855 | Fornecimento de perfil metálico para vigamento com altura de 8 cm e comprimento de 2,55 metros, com momento máximo admíssivel de 212 kgf*m (2,12 kn*m) | unid | 12 | 0 |  | 0 | 0
2.23 | Cotação | 1312210142314 | Fornecimento de escora aprumadora metálica de pilar, com altura e ângulo reguláveis, extensão de até 3,50 m, incluso parafusos de fixação | UNID | 30 | 0 |  | 0 | 0
3 |  |  | FORNECIMENTO DE MATERIAIS COMPLEMENTARES PARA ESCORAMENTO, TRAVAMENTO E SUSTENTAÇÃO
3.1 | SINAPI/SC | 6193 | Tabua nao aparelhada *2,5 x 20* cm, em macaranduba, angelim ou equivalente da regiao - bruta | M | 226.89 | 0 |  | 0 | 0
3.2 | Cotação | 1312210142315 | Barra de ancoragem de 0,80 m de extensão, com rosca de 5/8", incluindo porca e flange | unid | 152 | 0 |  | 0 | 0
3.3 | SINAPI/SC | 40598 | Perfil udc ("u" dobrado de chapa) simples de aco laminado, galvanizado, ASTM A36, 127 x 50 mm, E = 3 mm | KG | 2267.69 | 0 |  | 0 | 0
3.4 | SINAPI/SC | 41954 | Cabo de aco galvanizado, diametro 9,53 mm (3/8"), com alma de fibra 6 x 25 f | KG | 425.82 | 0 |  | 0 | 0
3.5 | Cotação | 1312210142319 | Grampo (clips) pesado em aço carbono com acabamento galvanizado para cabo de aço de diâmetro de 9,53 mm (3/8") | unid | 1112 | 0 |  | 0 | 0
3.6 | SICRO/SC | M0019 | Esticador em aço tipo olhal x olhal para cabo de aço - D = 13 mm | un | 139 | 0 |  | 0 | 0
3.7 | SINAPI/SC | 11963 | Parafuso de aco tipo chumbador parabolt, diametro 1/2", comprimento 75 mm | UN | 248 | 0 |  | 0 | 0
3.8 | SINAPI/SC | 11975 | Chumbador de aco, diametro 5/8", comprimento 6", com porca | UN | 278 | 0 |  | 0 | 0
3.9 | SINAPI/SC | 421 | Porca olhal m 16, em aco galvanizado, diametro = 16 mm | UN | 154 | 0 |  | 0 | 0
3.10 | SINAPI/SC | 7581 | Sapatilha em aco galvanizado para cabos com diametro nominal ate 5/8" | UN | 278 | 0 |  | 0 | 0
4 |  |  | SERVIÇOS DE ESCORAMENTO
4.1 |  |  | MONTAGEM DA ESTRUTURA METÁLICA
4.1.1 | Composição Própria | C.P. 1312210142326 | Escoramento metálico regulável tubular - instalação (adapt. sicro 2106233) | Unid | 369 | 0 |  | 0 | 0
4.1.2 | Composição Própria | C.P. 1312210142327 | Montagem de torre de carga para escoramento (adapt. SINAPI 97064) | M | 318.32 | 0 |  | 0 | 0
4.1.3 | Composição Própria | C.P. 1312210142329 | Montagem de vigamento metálico para escoramento (adapt. SINAPI 100763) | kG | 3681.15 | 0 |  | 0 | 0
4.2 |  |  | ESCORAMENTO DA ESCADA COM TRATAMENTO DA MADEIRA
4.2.1 | SINAPI/SC | 102215 | Pintura verniz (incolor) poliuretânico (resina alquídica modificada) em madeira, 2 demãos. af_01/2021 | M2 | 2.4 | 0 |  | 0 | 0
4.2.2 | Composição Própria | C.P. 1312210142330 | Escoramento para escada com 1 lance e laje plana (adapt. SINAPI 101994) | m² | 3.44 | 0 |  | 0 | 0
5 |  |  | SERVIÇOS DE TRAVAMENTO E SUSTENTAÇÃO
5.1 | SINAPI/SC | 98746 | Solda de topo em chapa/perfil/tubo de aço chanfrado, espessura=1/4''. af_06/2018 | M | 15.4 | 0 |  | 0 | 0
5.2 | SINAPI/SC | 6110 | Serralheiro (horista) | H | 21.17 | 0 |  | 0 | 0
5.3 | SINAPI/SC | 88316 | Servente com encargos complementares | H | 64.17 | 0 |  | 0 | 0
6 |  |  | SERVIÇO DE INSPEÇÃO E AJUSTES - 1º TRIMESTRE
6.1 | SINAPI/SC | 2707 | Engenheiro civil de obra pleno | H | 24 | 0 |  | 0 | 0
6.2 | SINAPI/SC | 88316 | Servente com encargos complementares | H | 9.5 | 0 |  | 0 | 0
7 |  |  | SERVIÇO DE INSPEÇÃO E AJUSTES - 2º TRIMESTRE
7.1 | SINAPI/SC | 2707 | Engenheiro civil de obra pleno | H | 24 | 0 |  | 0 | 0
7.2 | SINAPI/SC | 88316 | Servente com encargos complementares | H | 9.5 | 0 |  | 0 | 0
8 |  |  | SERVIÇO DE INSPEÇÃO E AJUSTES - 3º TRIMESTRE
8.1 | SINAPI/SC | 2707 | Engenheiro civil de obra pleno | H | 24 | 0 |  | 0 | 0
8.2 | SINAPI/SC | 88316 | Servente com encargos complementares | H | 9.5 | 0 |  | 0 | 0
9 |  |  | SERVIÇO DE INSPEÇÃO E AJUSTES - 4º TRIMESTRE
9.1 | SINAPI/SC | 2707 | Engenheiro civil de obra pleno | H | 24 | 0 |  | 0 | 0
9.2 | SINAPI/SC | 88316 | Servente com encargos complementares | H | 9.5 | 0 |  | 0 | 0
10 |  |  | SERVIÇO DE INSPEÇÃO E AJUSTES - 5º TRIMESTRE
10.1 | SINAPI/SC | 2707 | Engenheiro civil de obra pleno | H | 24 | 0 |  | 0 | 0
10.2 | SINAPI/SC | 88316 | Servente com encargos complementares | H | 9.5 | 0 |  | 0 | 0
11 |  |  | SERVIÇO DE INSPEÇÃO E AJUSTES - 6º TRIMESTRE
11.1 | SINAPI/SC | 2707 | Engenheiro civil de obra pleno | H | 24 | 0 |  | 0 | 0
11.2 | SINAPI/SC | 88316 | Servente com encargos complementares | H | 9.5 | 0 |  | 0 | 0
12 |  |  | SERVIÇO DE INSPEÇÃO E AJUSTES - 7º TRIMESTRE
12.1 | SINAPI/SC | 2707 | Engenheiro civil de obra pleno | H | 24 | 0 |  | 0 | 0
12.2 | SINAPI/SC | 88316 | Servente com encargos complementares | H | 9.5 | 0 |  | 0 | 0
13 |  |  | SERVIÇO DE INSPEÇÃO E AJUSTES - 8º TRIMESTRE
13.1 | SINAPI/SC | 2707 | Engenheiro civil de obra pleno | H | 24 | 0 |  | 0 | 0
13.2 | SINAPI/SC | 88316 | Servente com encargos complementares | H | 9.5 | 0 |  | 0 | 0
14 |  |  | SERVIÇO DE INSPEÇÃO E AJUSTES - 9º TRIMESTRE
14.1 | SINAPI/SC | 2707 | Engenheiro civil de obra pleno | H | 24 | 0 |  | 0 | 0
14.2 | SINAPI/SC | 88316 | Servente com encargos complementares | H | 9.5 | 0 |  | 0 | 0
15 |  |  | SERVIÇO DE INSPEÇÃO E AJUSTES - 10º TRIMESTRE
15.1 | SINAPI/SC | 2707 | Engenheiro civil de obra pleno | H | 24 | 0 |  | 0 | 0
15.2 | SINAPI/SC | 88316 | Servente com encargos complementares | H | 9.5 | 0 |  | 0 | 0
16 |  |  | SERVIÇO DE INSPEÇÃO E AJUSTES - 11º TRIMESTRE
16.1 | SINAPI/SC | 2707 | Engenheiro civil de obra pleno | H | 24 | 0 |  | 0 | 0
16.2 | SINAPI/SC | 88316 | Servente com encargos complementares | H | 9.5 | 0 |  | 0 | 0
17 |  |  | SERVIÇO DE INSPEÇÃO E AJUSTES - 12º TRIMESTRE
17.1 | SINAPI/SC | 2707 | Engenheiro civil de obra pleno | H | 24 | 0 |  | 0 | 0
17.2 | SINAPI/SC | 88316 | Servente com encargos complementares | H | 9.5 | 0 |  | 0 | 0
18 |  |  | SERVIÇO DE INSPEÇÃO E AJUSTES - 13º TRIMESTRE
18.1 | SINAPI/SC | 2707 | Engenheiro civil de obra pleno | H | 24 | 0 |  | 0 | 0
18.2 | SINAPI/SC | 88316 | Servente com encargos complementares | H | 9.5 | 0 |  | 0 | 0
19 |  |  | SERVIÇO DE INSPEÇÃO E AJUSTES - 14º TRIMESTRE
19.1 | SINAPI/SC | 2707 | Engenheiro civil de obra pleno | H | 24 | 0 |  | 0 | 0
19.2 | SINAPI/SC | 88316 | Servente com encargos complementares | H | 9.5 | 0 |  | 0 | 0
20 |  |  | SERVIÇO DE INSPEÇÃO E AJUSTES - 15º TRIMESTRE
20.1 | SINAPI/SC | 2707 | Engenheiro civil de obra pleno | H | 24 | 0 |  | 0 | 0
20.2 | SINAPI/SC | 88316 | Servente com encargos complementares | H | 9.5 | 0 |  | 0 | 0
21 |  |  | SERVIÇO DE INSPEÇÃO E AJUSTES - 16º TRIMESTRE
21.1 | SINAPI/SC | 2707 | Engenheiro civil de obra pleno | H | 24 | 0 |  | 0 | 0
21.2 | SINAPI/SC | 88316 | Servente com encargos complementares | H | 9.5 | 0 |  | 0 | 0
[8 empty] | TOTAL | 0