## Sheet1
Entidade: | MUNICÍPIO DE JOINVILLE
Obra: | Implantação da Praça Projeto Unibairro na Rua Camelo Pardalis, S/N, bairro Jardim Paraíso, Joinville/SC.
ITEM | TABELA | CODIGO | DESCRICAO | UNIDADE | QUANTIDADE | CUSTO_UNITARIO | BDI | PRECO_UNITARIO | PRECO
1 |  |  | ADMINISTRAÇÃO LOCAL
1.1 | SINAPI/SC | 90777 | Engenheiro civil de obra junior com encargos complementares | H | 80 | 0 |  | 0 | 0
1.2 | SINAPI/SC | 90776 | Encarregado geral com encargos complementares | H | 500 | 0 |  | 0 | 0
2 |  |  | SERVIÇOS INICIAIS
2.1 | SINAPI/SC | 98525 | Limpeza mecanizada de camada vegetal, vegetação e pequenas árvores (diâmetro de tronco menor que 0,20 m), com trator de esteiras.af_05/2018 | M2 | 5137.48 | 0 |  | 0 | 0
2.2 | SINAPI/SC | 103689 | Fornecimento e instalação de placa de obra com chapa galvanizada e estrutura de madeira. af_03/2022_ps | M2 | 2.5 | 0 |  | 0 | 0
2.3 | SINAPI/SC | 10775 | Locacao de container 2,30 x 6,00 m, alt. 2,50 m, com 1 sanitario, para escritorio, completo, sem divisorias internas (nao inclui mobilizacao/desmobilizacao) | MES | 8 | 0 |  | 0 | 0
2.4 | SINAPI/SC | 100953 | Transporte com caminhão carroceria com guindauto (munck), momento máximo de carga 11,7 tm, em via urbana pavimentada, adicional para DMT excedente a 30 km (unidade: txkm). af_07/2020 | TXKM | 1600 | 0 |  | 0 | 0
2.5 | Composição Própria | C.P. 1312307150826 | Tapume com tela plastica h=1,2m - fornecimento e instalação - ref. SINAPI 98459 amunesc jp fornecimento e instlação | m² | 237.48 | 0 |  | 0 | 0
2.6 | Composição Própria | C.P. 1312307150834 | Instalacao provisoria de agua/luz/esgotos amunesc jp fornecimento e instalação | und | 1 | 0 |  | 0 | 0
3 |  |  | DRENAGEM
3.1 | SINAPI/SC | 97956 | Caixa para boca de lobo simples retangular, em alvenaria com blocos de concreto, dimensões internas: 0,6x1x1,2 m. af_12/2020 | UN | 6 | 0 |  | 0 | 0
3.2 | Composição Própria | C.P. 1312307150700 | Caixa de inspeção/poço visita para tubo 40cm fornecimento e instalação | UND | 6 | 0 |  | 0 | 0
3.3 | SINAPI/SC | 95567 | Tubo de concreto (simples) para redes coletoras de águas pluviais, diâmetro de 300 mm, junta rígida, instalado em local com baixo nível de interferências - fornecimento e assentamento. af_12/2015 | M | 99 | 0 |  | 0 | 0
3.4 | SINAPI/SC | 95568 | Tubo de concreto (simples) para redes coletoras de águas pluviais, diâmetro de 400 mm, junta rígida, instalado em local com baixo nível de interferências - fornecimento e assentamento. af_12/2015 | M | 34 | 0 |  | 0 | 0
3.5 | Composição Própria | C.P. 1312307150701 | Lastro com material granular (pedra britada n.1 ), aplicado em rede de drenagem pluvial sobre solo, com espessura de *10 cm, incluindo tabua de madeira.- SINAPI (100324) fornecimento e instalação | M³ | 13 | 0 |  | 0 | 0
3.6 | SINAPI/SC | 102690 | Dreno espinha de peixe (seção (0,40 x 0,40 m), com tubo de PEAD corrugado perfurado, DN 100 mm, enchimento com brita, envolvido com manta geotêxtil, inclusive conexões. af_07/2021 | M | 92.04 | 0 |  | 0 | 0
3.7 | Composição Própria | C.P. 1312307150702 | Dreno espinha de peixe (seção (0,40 x 0,40 m), com tubo de PEAD corrugado perfurado, DN 150 mm, enchimento com brita, envolvido com manta geotêxtil, inclusive conexões. af_07/2021 fornecimento e instalaçao | M | 139.93 | 0 |  | 0 | 0
3.8 | Composição Própria | C.P. 1312307150703 | Caixa de areia - águas pluvias - com grelha (medida interna: 60x60cm) fornecimento e instalação | UND | 12 | 0 |  | 0 | 0
3.9 | SINAPI/SC | 104178 | CAP, PVC, serie R, água pluvial, DN 100 mm, junta elástica, fornecido e instalado em ramal de encaminhamento. af_06/2022 | UN | 12 | 0 |  | 0 | 0
3.10 | SINAPI/SC | 104179 | CAP, PVC, serie R, água pluvial, DN 150 mm, junta elástica, fornecido e instalado em ramal de encaminhamento. af_06/2022 | UN | 1 | 0 |  | 0 | 0
3.11 | SINAPI/SC | 89699 | Junção simples, PVC, serie R, água pluvial, DN 150 x 100 mm, junta elástica, fornecido e instalado em condutores verticais de águas pluviais. af_06/2022 | UN | 8 | 0 |  | 0 | 0
3.12 | SINAPI/SC | 104176 | Junção simples, PVC, serie R, água pluvial, DN 150 x 150 mm, junta elástica, fornecido e instalado em ramal de encaminhamento. af_06/2022 | UN | 2 | 0 |  | 0 | 0
3.13 | SINAPI/SC | 104173 | Redução excêntrica, PVC, serie R, água pluvial, DN 150 x 100 mm, junta elástica, fornecido e instalado em ramal de encaminhamento. af_06/2022 | UN | 4 | 0 |  | 0 | 0
3.14 | SINAPI/SC | 104063 | Curva longa, 45 graus, PVC ocre, junta elástica, DN 100 mm, para coletor predial de esgoto. af_06/2022 | UN | 2 | 0 |  | 0 | 0
3.15 | SINAPI/SC | 102279 | Escavação mecanizada de vala com prof. até 1,5 m (média montante e jusante/uma composição por trecho), escavadeira (0,8 m3),larg. menor que 1,5 m, em solo de 1A categoria, locais com baixo nível de interferência. af_02/2021 | M3 | 133 | 0 |  | 0 | 0
3.16 | SINAPI/SC | 93379 | Reaterro mecanizado de vala com retroescavadeira (capacidade da caçamba da retro: 0,26 m³ / potência: 88 hp), largura de 0,8 a 1,5 m, profundidade até 1,5 m, com solo de 1ª categoria em locais com baixo nível de interferência. af_04/2016 | M3 | 122 | 0 |  | 0 | 0
4 |  |  | HIDROSSANITÁRIO
4.1 | SINAPI/SC | 89402 | Tubo, PVC, soldável, DN 25mm, instalado em ramal de distribuição de água - fornecimento e instalação. af_06/2022 | M | 85 | 0 |  | 0 | 0
4.2 | SINAPI/SC | 89481 | Joelho 90 graus, PVC, soldável, DN 25mm, instalado em prumada de água - fornecimento e instalação. af_06/2022 | UN | 5 | 0 |  | 0 | 0
4.3 | SINAPI/SC | 89440 | Te, PVC, soldável, DN 25mm, instalado em ramal de distribuição de água - fornecimento e instalação. af_06/2022 | UN | 3 | 0 |  | 0 | 0
4.4 | SINAPI/SC | 90373 | Joelho 90 graus com bucha de latão, PVC, soldável, DN 25mm, x 1/2 instalado em ramal ou sub-ramal de água - fornecimento e instalação. af_06/2022 | UN | 3 | 0 |  | 0 | 0
4.5 | SINAPI/SC | 95674 | Hidrômetro DN 20 (½), 3,0 m³/h  fornecimento e instalação. af_11/2016 | UN | 2 | 0 |  | 0 | 0
4.6 | SINAPI/SC | 102302 | Escavação mecanizada de vala com prof. até 1,5 m (média montante e jusante/uma composição por trecho), retroescav. (0,26 m3), larg. menor que 0,8 m, em solo mole, locais com baixo nível de nterferência. af_02/2021 | M3 | 42.5 | 0 |  | 0 | 0
4.7 | SINAPI/SC | 93378 | Reaterro mecanizado de vala com retroescavadeira (capacidade da caçamba da retro: 0,26 m³ / potência: 88 hp), largura até 0,8 m, profundidade até 1,5 m, com solo de 1ª categoria em locais com baixo nível de interferência. af_04/2016 | M3 | 41.5 | 0 |  | 0 | 0
5 |  |  | INFRAESTRUTURA E MATERIAL ELÉTRICO
5.1 |  |  | ACESSÓRIOS PARA ELETRODUTOS
5.1.1 | Composição Própria | C.P. 1312307150749 | Copia da SINAPI (93018) - curva 90 graus para eletroduto, aço galvanizado, DN 50 mm (1 1/2"), para rede enterrada de distribuição de energia elétrica - fornecimento e instalação. af_12/2021 amunesc jp fornecimento e instalação | UND | 1 | 0 |  | 0 | 0
5.1.2 | Composição Própria | C.P. 1312307150750 | Copia da SINAPI (93013) - luva para eletroduto, aço galvanizado, DN 50 mm (1 1/2"), para rede enterrada de distribuição de energia elétrica - fornecimento e instalação. af_12/2021 amunesc jp fornecimento e instalação | UND | 2 | 0 |  | 0 | 0
5.2 |  |  | CABO UNIPOLAR (COBRE)
5.2.1 | SINAPI/SC | 91935 | Cabo de cobre flexível isolado, 16 mm², anti-chama 0,6/1,0 kV, para circuitos terminais - fornecimento e instalação. af_03/2023 (azul claro) | M | 14.1 | 0 |  | 0 | 0
5.2.2 | SINAPI/SC | 91935 | Cabo de cobre flexível isolado, 16 mm², anti-chama 0,6/1,0 kV, para circuitos terminais - fornecimento e instalação. af_03/2023 (branco) | M | 14.1 | 0 |  | 0 | 0
5.2.3 | SINAPI/SC | 91935 | Cabo de cobre flexível isolado, 16 mm², anti-chama 0,6/1,0 kV, para circuitos terminais - fornecimento e instalação. af_03/2023 (preto) | M | 14.1 | 0 |  | 0 | 0
5.2.4 | SINAPI/SC | 91935 | Cabo de cobre flexível isolado, 16 mm², anti-chama 0,6/1,0 kV, para circuitos terminais - fornecimento e instalação. af_03/2023 (verde-amarelo) | M | 0.6 | 0 |  | 0 | 0
5.2.5 | SINAPI/SC | 91935 | Cabo de cobre flexível isolado, 16 mm², anti-chama 0,6/1,0 kV, para circuitos terminais - fornecimento e instalação. af_03/2023 (vermelho) | M | 14.1 | 0 |  | 0 | 0
5.2.6 | SINAPI/SC | 91931 | Cabo de cobre flexível isolado, 6 mm², anti-chama 0,6/1,0 kV, para circuitos terminais - fornecimento e instalação. af_03/2023 (azul claro) | M | 136.19 | 0 |  | 0 | 0
5.2.7 | SINAPI/SC | 91931 | Cabo de cobre flexível isolado, 6 mm², anti-chama 0,6/1,0 kV, para circuitos terminais - fornecimento e instalação. af_03/2023 (branco) | M | 57.8 | 0 |  | 0 | 0
5.2.8 | SINAPI/SC | 91931 | Cabo de cobre flexível isolado, 6 mm², anti-chama 0,6/1,0 kV, para circuitos terminais - fornecimento e instalação. af_03/2023 (preto) | M | 31.2 | 0 |  | 0 | 0
5.2.9 | SINAPI/SC | 91931 | Cabo de cobre flexível isolado, 6 mm², anti-chama 0,6/1,0 kV, para circuitos terminais - fornecimento e instalação. af_03/2023 (verde-amarelo) | M | 136.19 | 0 |  | 0 | 0
5.2.10 | SINAPI/SC | 91931 | Cabo de cobre flexível isolado, 6 mm², anti-chama 0,6/1,0 kV, para circuitos terminais - fornecimento e instalação. af_03/2023 (vermelho) | M | 47.2 | 0 |  | 0 | 0
5.3 |  |  | CAIXA DE PASSAGEM - EMBUTIR
5.3.1 | Composição Própria | C.P. 1312307150752 | Caixa enterrada elétrica retangular com tampa em ferro fundido, em alvenaria com blocos de concreto, fundo com brita, dimensões internas: 0,46x0,70x0,80 m (ref. SINAPI 97892) amunesc jp fornecimento e instalação | UND | 5 | 0 |  | 0 | 0
5.3.2 | Composição Própria | C.P. 1312307150754 | Caixa enterrada elétrica retangular com tampa em ferro fundido, em concreto prémoldado, fundo com brita, dimensões internas: 0,3x0,3x0,3 m (ref. SINAPI 97881) amunesc jp fornecimento e instalação | UND | 63 | 0 |  | 0 | 0
5.4 |  |  | DISPOSITIVOS ELÉTRICOS
5.4.1 | SINAPI/SC | 93657 | Disjuntor monopolar tipo DIN, corrente nominal de 32A - fornecimento e instalação. af_10/2020 | UN | 4 | 0 |  | 0 | 0
5.4.2 | Composição Própria | C.P. 1312307150756 | Disjuntor termomagnético tripolar tipo DIN - 70a - fornecimento e instalação (ref. SINAPI 93673) amunesc jp fornecimento e instalação | und | 2 | 0 |  | 0 | 0
5.4.3 | Composição Própria | C.P. 1312307150757 | Dispositivo de proteção contra surto tripolar (ref SINAPI 101896) amunesc jp fornecimento e instalação | UND | 4 | 0 |  | 0 | 0
5.4.4 | Composição Própria | C.P. 1312307150789 | Tomada hexagonal 2p+t 20A sobrepor (ref SINAPI 91993) fornecimento e instalação | UND | 4 | 0 |  | 0 | 0
5.4.5 | Composição Própria | C.P. 1312307150755 | Tomada industrial de embutir 2p + t 6h 220Vac 32A (ref SINAPI 91991) amunesc jp fornecimento e instalação | UND | 4 | 0 |  | 0 | 0
5.5 |  |  | ELETRODUTOS E ESCAVAÇÃO
5.5.1 | SINAPI/SC | 97668 | Eletroduto flexível corrugado, PEAD, DN 63 (2"), para rede enterrada de distribuição de energia elétrica - fornecimento e instalação. af_12/2021 | M | 869.6 | 0 |  | 0 | 0
5.5.2 | SINAPI/SC | 102476 | Concreto fck = 25mpa, traço 1:2,2:2,5 (em massa seca de cimento/ areia média/ seixo rolado) - preparo mecânico com betoneira 400 l. af_05/2021 | M3 | 0.5 | 0 |  | 0 | 0
5.5.3 | SINAPI/SC | 102302 | Escavação mecanizada de vala com prof. até 1,5 m (média montante e jusante/uma composição por trecho), retroescav. (0,26 m3), larg. menor que 0,8 m, em solo mole, locais com baixo nível de nterferência. af_02/2021 | M3 | 217 | 0 |  | 0 | 0
5.5.4 | SINAPI/SC | 93378 | Reaterro mecanizado de vala com retroescavadeira (capacidade da caçamba da retro: 0,26 m³ / potência: 88 hp), largura até 0,8 m, profundidade até 1,5 m, com solo de 1ª categoria em locais com baixo nível de interferência. af_04/2016 | M3 | 215 | 0 |  | 0 | 0
5.5.5 | Composição Própria | C.P. 1312307150792 | Eletroduto galvanizado 2" 3m (ref SINAPI 93009) fornecimento e instalação | m | 2 | 0 |  | 0 | 0
5.5.6 | Cotação | 1312307150821 | Faixa demarcação perigo alta tensão | m | 869.6 | 0 |  | 0 | 0
5.6 |  |  | ENTRADA DE SERVIÇO E QUADROS
5.6.1 | Composição Própria | C.P. 1312307150793 | Quadro de distribuição de energia em chapa de aço galvanizado, de sobrepor, 30x40x20cm com ip54 - fornecimento e instalação - ref. SINAPI 101878 fornecimento e instalação | und | 1 | 0 |  | 0 | 0
5.6.2 | Composição Própria | C.P. 1312307150794 | Quadro de distribuição de energia em chapa de aço galvanizado, de sobrepor, 40x40x20cm com ip54 - fornecimento e instalação - ref. SINAPI 101878 fornecimento e instalação | und | 4 | 0 |  | 0 | 0
5.6.3 | Composição Própria | C.P. 1312307150795 | Entrada de energia elétrica, conforme projeto elétrico (ref. SINAPI 101512) amunesc jp fornecimento e instalação | und | 1 | 0 |  | 0 | 0
6 |  |  | PAVIMENTAÇÃO
6.1 |  |  | CALÇADAS, PISTA DE CAMINHADA E TRAVESSIA ELEVADA
6.1.1 | SINAPI/SC | 100576 | Regularização e compactação de subleito de solo predominantemente argiloso. af_11/2019 | M2 | 1101.04 | 0 |  | 0 | 0
6.1.2 | Composição Própria | C.P. 1312308151491 | Lastro com material granular (pedra britada n.1 e pedra britada n.2), aplicado em pisos ou lajes sobre solo, espessura de *15 cm*. af_07/2019 (refer. SINAPI 100324) csc | M3 | 115.57 | 0 |  | 0 | 0
6.1.3 | SINAPI/SC | 94273 | Assentamento de guia (meio-fio) em trecho reto, confeccionada em concreto pré-fabricado, dimensões 100x15x13x30 cm (comprimento x base inferior x base superior x altura), para vias urbanas (uso viário). af_06/2016 | M | 739.53 | 0 |  | 0 | 0
6.1.4 | Composição Própria | C.P. 131210588575 | Piso tátil de concreto, direcional ou alerta, 25x25x2,5cm, assentado sobre argamassa (ref. SINAPI 101094 abril/2021 - valor do insumo piso tátil obtido pela mediana)vgl | M | 51.43 | 0 |  | 0 | 0
6.1.5 | SINAPI/SC | 93679 | Execução de passeio em piso intertravado, com bloco retangular colorido de 20 x 10 cm, espessura 6 cm. af_10/2022 | M2 | 555.1 | 0 |  | 0 | 0
6.1.6 | SINAPI/SC | 92396 | Execução de passeio em piso intertravado, com bloco retangular cor natural de 20 x 10 cm, espessura 6 cm. af_10/2022 | M2 | 482.04 | 0 |  | 0 | 0
6.1.7 | SINAPI/SC | 96396 | Execução e compactação de base e ou sub base para pavimentação de brita graduada simples - exclusive carga e transporte. af_11/2019 | M3 | 16.15 | 0 |  | 0 | 0
6.1.8 | SINAPI/SC | 92398 | Execução de pavimento em piso intertravado, com bloco retangular cor natural de 20 x 10 cm, espessura 8 cm. af_10/2022 | M2 | 107.68 | 0 |  | 0 | 0
6.2 |  |  | PRAÇA
6.2.1 | SINAPI/SC | 100576 | Regularização e compactação de subleito de solo predominantemente argiloso. af_11/2019 | M2 | 892.67 | 0 |  | 0 | 0
6.2.2 | Composição Própria | C.P. 1312308151491 | Lastro com material granular (pedra britada n.1 e pedra britada n.2), aplicado em pisos ou lajes sobre solo, espessura de *15 cm*. af_07/2019 (refer. SINAPI 100324) csc | M3 | 133.9 | 0 |  | 0 | 0
6.2.3 | SINAPI/SC | 94273 | Assentamento de guia (meio-fio) em trecho reto, confeccionada em concreto pré-fabricado, dimensões 100x15x13x30 cm (comprimento x base inferior x base superior x altura), para vias urbanas (uso viário). af_06/2016 | M | 137.33 | 0 |  | 0 | 0
6.2.4 | SINAPI/SC | 93679 | Execução de passeio em piso intertravado, com bloco retangular colorido de 20 x 10 cm, espessura 6 cm. af_10/2022 | M2 | 801.33 | 0 |  | 0 | 0
6.2.5 | SINAPI/SC | 92398 | Execução de pavimento em piso intertravado, com bloco retangular cor natural de 20 x 10 cm, espessura 8 cm. af_10/2022 | M2 | 91.34 | 0 |  | 0 | 0
7 |  |  | PAISAGISMO
7.1 | SINAPI/SC | 98525 | Limpeza mecanizada de camada vegetal, vegetação e pequenas árvores (diâmetro de tronco menor que 0,20 m), com trator de esteiras.af_05/2018 | M2 | 1119 | 0 |  | 0 | 0
7.2 | SINAPI/SC | 98520 | Aplicação de adubo em solo. af_05/2018 | M2 | 1119 | 0 |  | 0 | 0
7.3 | Composição Própria | C.P. 1312307150796 | Plantio de grama esmeralda em placas. af_05/2018 fornecimento e instalação amunesc jp | m² | 1119 | 0 |  | 0 | 0
8 |  |  | QUADRA DE AREIA
8.1 |  |  | ESTRUTURA DE CONCRETO ARMADO - BALDRAMES
8.1.1 | SINAPI/SC | 96525 | Escavação mecanizada para viga baldrame com mini-escavadeira (incluindo escavação para colocação de fôrmas). af_06/2017 | M3 | 10.5 | 0 |  | 0 | 0
8.1.2 | SINAPI/SC | 96546 | Armação de bloco, viga baldrame ou sapata utilizando aço CA-50 de 10 mm - montagem. af_06/2017 | KG | 201.2 | 0 |  | 0 | 0
8.1.3 | SINAPI/SC | 96543 | Armação de bloco, viga baldrame e sapata utilizando aço CA-60 de 5 mm - montagem. af_06/2017 | KG | 75.1 | 0 |  | 0 | 0
8.1.4 | SINAPI/SC | 92479 | Montagem e desmontagem de fôrma de viga, escoramento com garfo de madeira, pé-direito simples, em chapa de madeira plastificada, 18 utilizações. af_09/2020 | M2 | 85.32 | 0 |  | 0 | 0
8.1.5 | SINAPI/SC | 94971 | Concreto fck = 25mpa, traço 1:2,3:2,7 (em massa seca de cimento/ areia média/ brita 1) - preparo mecânico com betoneira 600 l. af_05/2021 | M3 | 7.2 | 0 |  | 0 | 0
8.1.6 | SINAPI/SC | 101173 | Estaca broca de concreto, diâmetro de 20cm, escavação manual com trado concha, com armadura de arranque. af_05/2020 | M | 33 | 0 |  | 0 | 0
8.1.7 | SINAPI/SC | 93382 | Reaterro manual de valas com compactação mecanizada. af_04/2016 | M3 | 3.39 | 0 |  | 0 | 0
8.2 |  |  | COMPLEMENTOS
8.2.1 | SINAPI/SC | 102713 | Geotêxtil não tecido 100% poliéster, resistência a tração de 14 kN/m (rt - 14), instalado em dreno - fornecimento e instalação. af_07/2021 | M2 | 286 | 0 |  | 0 | 0
8.2.2 | Composição Própria | C.P. 1312308151493 | Lastro com material granular (areia média), aplicado em pisos ou lajes sobre solo, espessura de *15 cm*. af_07/2019 (refer. SINAPI 100323) csc | M3 | 42.9 | 0 |  | 0 | 0
8.2.3 | Composição Própria | C.P. 1312307150797 | Conjunto traves de voleibol - fornecimento e instalação - incluvise redes fornecimento e instalação amunesc jp | und | 1 | 0 |  | 0 | 0
9 |  |  | MOBILIÁRIOS
9.1 | Composição Própria | C.P. 1312307150798 | Banco de concreto (executado com blocos de concreto e laje armada) fornecimento e instalação amunesc jp | m | 73.89 | 0 |  | 0 | 0
9.2 | Composição Própria | C.P. 1312307150799 | Mureta de serviço - ponto de água e energia fornecimento e instalação amunesc jp | und | 3 | 0 |  | 0 | 0
10 |  |  | PALCO
10.1 | SINAPI/SC | 89464 | Alvenaria de blocos de concreto estrutural 14x19x29 cm (espessura 14 cm), fbk = 14,0 MPa, utilizando palheta. af_10/2022 | M2 | 35.64 | 0 |  | 0 | 0
10.2 | SINAPI/SC | 94342 | Aterro manual de valas com areia para aterro e compactação mecanizada. af_05/2016 | M3 | 21.6 | 0 |  | 0 | 0
10.3 | SINAPI/SC | 96546 | Armação de bloco, viga baldrame ou sapata utilizando aço CA-50 de 10 mm - montagem. af_06/2017 | KG | 44.1 | 0 |  | 0 | 0
10.4 | SINAPI/SC | 94963 | Concreto fck = 15mpa, traço 1:3,4:3,5 (em massa seca de cimento/ areia média/ brita 1) - preparo mecânico com betoneira 400 l. af_05/2021 | M3 | 2.29 | 0 |  | 0 | 0
10.5 | SINAPI/SC | 94995 | Execução de passeio (calçada) ou piso de concreto com concreto moldado in loco, usinado, acabamento convencional, espessura 8 cm, armado. af_08/2022 | M2 | 60 | 0 |  | 0 | 0
10.6 | SINAPI/SC | 87894 | Chapisco aplicado em alvenaria (sem presença de vãos) e estruturas de concreto de fachada, com colher de pedreiro. argamassa traço 1:3 com preparo em betoneira 400l. af_10/2022 | M2 | 12.6 | 0 |  | 0 | 0
10.7 | SINAPI/SC | 87794 | Emboço ou massa única em argamassa traço 1:2:8, preparo manual, aplicada manualmente em panos cegos de fachada (sem presença de vãos), espessura de 25 mm. af_09/2022 | M2 | 12.6 | 0 |  | 0 | 0
10.8 | SINAPI/SC | 100701 | Porta de ferro, de abrir, tipo grade com chapa, com guarnições. af_12/2019 | M2 | 0.2 | 0 |  | 0 | 0
10.9 | SINAPI/SC | 98554 | Impermeabilização de superfície com membrana à base de resina acrílica, 3 demãos. af_06/2018 | M2 | 72.6 | 0 |  | 0 | 0
[8 empty] | TOTAL | 0