## Sheet1
Entidade: | MUNICÍPIO DE JOINVILLE
Obra: | Contratação de empresa especializada para prestação de serviços de locação painéis de LED, gerador e arquibancada, sob demanda via ata de registro de preço
ITEM | TABELA | CODIGO | DESCRICAO | UNIDADE | QUANTIDADE | CUSTO_UNITARIO | BDI | PRECO_UNITARIO | PRECO
1 |  |  | LOCAÇÃO GRUPO GERADOR 150 KVA (ITEM 1)
1.1 | Cotação | 1312411175986 | Locação grupo gerador 150 kVA (item 1) potência contínua; 380/220V; 60 hz; trifásicos (380v de tensão entre fases e 220v de tensão entre fase e neutro) para funcionamento em regime contínuo, devidamente abastecido com tempo mínimo de uso de 08 horas e máximo de 12 horas; | diária | 96 | 0 | 0 | 0 | 0
2 |  |  | LOCAÇÃO GRUPO GERADOR 250 KVA (ITEM 2)
2.1 | Cotação | 1312411175988 | Locação grupo gerador 250 kVA (item 2) potência contínua; 380/220V; 60 hz; trifásicos (380v de tensão entre fases e 220v de tensão entre fase e neutro) para funcionamento em regime contínuo, devidamente abastecidos e com tempo mínimo de uso de 08 horas e máximo de 12 horas; | DIÁRIA | 84 | 0 | 0 | 0 | 0
3 |  |  | LOCAÇÃO PAINÉIS DE LED PARA USO EM AMBIENTE EXTERNOS
3.1 | Cotação | 1312411175992 | Locação painéis de LED para uso em ambiente externos - características dos painéis outdoor: painéis de LED modular com gabinetes slim fabricados em liga de alumínio e com peso inferior a 18 kg/gabinete, placas com medidas de 0,768x0,768 – fator de proteção : ip65 frontal e traseiro. –painéis tipo smd (3 em 1) ou rgb, com resolução (dot pitch) entre 2.6mm e 9mm real, taxa de refresh rate de no máximo 2500hz, temperatura de cor entre 5.000°k 9.000°k, ângulo de visão mínimo de 140° graus e brilho de 6.000 cd/m², painéis dotados de sistema de hanging (sustentação) compostos de bumper e hastes verticais em alumínio com resistência mecânica a tração de no mínimo 260mpa, com encaixes macho e fêmea compartilhado em linhas verticais, com capacidade de sustentar em cada apoio até 500 kgf. | M² | 240 | 0 | 0 | 0 | 0
4 |  |  | LOCAÇÃO PAINÉIS DE LED PARA USO EM AMBIENTE INTERNOS
4.1 | Cotação | 1312411175994 | Locação painéis de LED para uso em ambiente internos características dos painéis indoor: painéis de LED modular com gabinetes slim fabricados em liga de alumínio e com peso inferior a 18 kg/gabinete, placas com medidas de 0,512x0,576 metros ou 0,5 x 0,5 metros – painéis tipo smd (3 em 1) - rgb, com resolução (dot pitch) entre 2.6mm e 9mm real, taxa de refresh rate de no máximo 2500hz, temperatura de cor entre 5.000°k 9.000°k, ângulo de visão mínimo de 140° graus e brilho de 1.200 cd/m², painéis dotados de sistema de hanging (sustentação) compostos de bumper e hastes verticais em alumínio com resistência mecânica a tração de no mínimo 260mpa, com encaixes macho e fêmea compartilhado em linhas verticais, com capacidade de sustentar em cada apoio até 500 kg. | m² | 240 | 0 | 0 | 0 | 0
5 |  |  | LOCAÇÃO ARQUIBANCADA TIPO 3
5.1 | Cotação | 1312411175996 | Locação arquibancada tipo 3 arquibancadas modulares, confeccionadas em aço galvanizado (em estado de conservação adequado sem corrosões) e o com assentos e pisos antiderrapantes em madeirite naval (chapas inteiras, sem farpas). equipada com rampa de acesso, guarda corpo, corrimãos e escada. sistema auto-travante sem possibilidades de deslocamentos. composta de 6 (seis) degraus com comprimento de no mínimo 30 metros lineares e assentos de no mínimo 55 cm de largura, com reforços de segurança. as laterais e a parte traseira da arquibancada deverão possuir fechamento em tecido preto de forma que não fique visível a parte estrutural da arquibancada. a estrutura deve atender as normas da abnt e instruções técnicas do corpo de bombeiros e estudo de sobrecarga, considerando capacidade máxima. a equipe técnica da contratada deve ser treinada e capacitada conforme normas e instruções da segurança e medicina do trabalho. necessário colocar faixas de “saída de emergência” em todas as escadas, de acordo com as exigências do corpo de bombeiros e placa de identificação informando capacidade de pessoas. | METRO LINEAR | 1080 | 0 | 0 | 0 | 0
[8 empty] | TOTAL | 0