## Sheet1
Entidade: | MUNICÍPIO DE JOINVILLE
Obra: | Construção do CEI Ministro Luiz Galloti
ITEM | TABELA | CODIGO | DESCRICAO | UNIDADE | QUANTIDADE | CUSTO_UNITARIO | BDI | PRECO_UNITARIO | PRECO
1 |  |  | SERVIÇOS INCIAIS
1.1 |  |  | IMPLANTAÇÃO E LOCAÇÃO
1.1.1 | Composição Própria | C.P. 1312205133517 | Placa de obra em chapa de aço galvanizado - ref. SINAPI 74209/1 | m2 | 3 | 0 |  | 0 | 0
1.1.2 | SINAPI/SC | 99059 | Locacao convencional de obra, utilizando gabarito de tábuas corridas pontaletadas a cada 2,00m - 2 utilizações. af_10/2018 | M | 213 | 0 |  | 0 | 0
1.1.3 | SINAPI/SC | 98459 | Tapume com telha metálica. af_05/2018 | M2 | 637.3 | 0 |  | 0 | 0
1.1.4 | SINAPI/SC | 101511 | Entrada de energia elétrica, aérea, trifásica, com caixa de embutir, cabo de 25 mm2 e disjuntor DIN 50A (não incluso o poste de concreto). af_07/2020_ps | UN | 1 | 0 |  | 0 | 0
1.1.5 | Composição Própria | C.P. 1312210141498 | Poste de concreto armado de seção circular, extensão de 11,00 m, resistência de 300 a 400 dan, tipo c-17 | UN | 1 | 0 |  | 0 | 0
1.1.6 | SINAPI/SC | 95644 | Kit cavalete para medição de água - entrada individualizada, em PVC DN 32 (1), para 1 medidor  fornecimento e instalação (exclusive hidrômetro). af_11/2016 | UN | 1 | 0 |  | 0 | 0
1.1.7 | SINAPI/SC | 95675 | Hidrômetro DN 25 (¾ ), 5,0 m³/h fornecimento e instalação. af_11/2016 | UN | 1 | 0 |  | 0 | 0
1.1.8 | Composição Própria | C.P. 1312207137498 | Locação de container 2,30 x 6,00 m, alt. 2,50 m, para escritório, sem divisórias internas e sem sanitário - fornecimento e instalação - (sinapi 10776) | mes | 12 | 0 |  | 0 | 0
1.1.9 | Composição Própria | C.P. 1312207137500 | Locação de container 2,30x4,30 m, alt. 2,50 m, para sanitário, com 3 bacias, 4 chuveiros, 1 lavatório e 1 mictório - fornecimento e instalação - (sinapi 10777) | mes | 12 | 0 |  | 0 | 0
1.1.10 | SINAPI/SC | 93582 | Execução de central de armadura em canteiro de obra, não incluso mobiliário e equipamentos. af_04/2016 | M2 | 12 | 0 |  | 0 | 0
1.1.11 | SINAPI/SC | 93584 | Execução de depósito em canteiro de obra em chapa de madeira compensada, não incluso mobiliário. af_04/2016 | M2 | 10 | 0 |  | 0 | 0
1.1.12 | SINAPI/SC | 93214 | Execução de reservatório elevado de água (1000 litros) em canteiro de obra, apoiado em estrutura de madeira. af_02/2016_pa | UN | 1 | 0 |  | 0 | 0
1.1.13 | Composição Própria | C.P. 1312404165799 | Remoção de poste de concreto conforme indicação do projeto arquitetônico (cei ministro luiz galotti) - ref. m.o 73783/1 | UN | 1 | 0 |  | 0 | 0
1.2 |  |  | ADMINISTRAÇÃO
1.2.1 | SINAPI/SC | 93565 | Engenheiro civil de obra junior com encargos complementares | MES | 12 | 0 |  | 0 | 0
1.2.2 | SINAPI/SC | 93572 | Encarregado geral de obras com encargos complementares | MES | 12 | 0 |  | 0 | 0
1.2.3 | SINAPI/SC | 100321 | Técnico em segurança do trabalho com encargos complementares | MES | 12 | 0 |  | 0 | 0
2 |  |  | REGULARIZAÇÃO DE TERRENO
2.1 |  |  | SUPRESSÃO DE VEGETAÇÃO
2.1.1 | Composição Própria | C.P. 1312309151862 | Limpeza de terreno com remocao de camada vegetal, utilizando motoniveladora, capina e raspagem - ref. SINAPI 73948/16 e sicro 1600412 | M2 | 9296.69 | 0 |  | 0 | 0
2.1.2 | SINAPI/SC | 98529 | Corte raso e recorte de árvore com diâmetro de tronco maior ou igual a 0,20 m e menor que 0,40 m.af_05/2018 | UN | 83 | 0 |  | 0 | 0
2.1.3 | SINAPI/SC | 98533 | Poda em altura de árvore com diâmetro de tronco maior ou igual a 0,20 m e menor que 0,40 m.af_05/2018 | UN | 83 | 0 |  | 0 | 0
2.1.4 | SINAPI/SC | 98526 | Remoção de raízes remanescentes de tronco de árvore com diâmetro maior ou igual a 0,20 m e menor que 0,40 m.af_05/2018 | UN | 83 | 0 |  | 0 | 0
2.1.5 | SINAPI/SC | 98530 | Corte raso e recorte de árvore com diâmetro de tronco maior ou igual a 0,40 m e menor que 0,60 m.af_05/2018 | UN | 4 | 0 |  | 0 | 0
2.1.6 | SINAPI/SC | 98534 | Poda em altura de árvore com diâmetro de tronco maior ou igual a 0,40 m e menor que 0,60 m.af_05/2018 | UN | 4 | 0 |  | 0 | 0
2.1.7 | SINAPI/SC | 98527 | Remoção de raízes remanescentes de tronco de árvore com diâmetro maior ou igual a 0,40 m e menor que 0,60 m.af_05/2018 | UN | 4 | 0 |  | 0 | 0
2.1.8 | Composição Própria | C.P. 1312309151865 | Acompanhamento da supressão vegetal, elaboração de relatório final, pgrs, mtr e cdf | mes | 1 | 0 |  | 0 | 0
2.1.9 | SINAPI/SC | 100978 | Carga, manobra e descarga de solos e materiais granulares em caminhão basculante 10 m³ - carga com escavadeira hidráulica (caçamba de 1,20 m³ / 155 hp) e descarga livre (unidade: m3). af_07/2020 | M3 | 8.2 | 0 |  | 0 | 0
2.1.10 | SINAPI/SC | 95875 | Transporte com caminhão basculante de 10 m³, em via urbana pavimentada, DMT até 30 km (unidade: m3xkm). af_07/2020 | M3XKM | 82 | 0 |  | 0 | 0
3 |  |  | ESTRUTURAL
3.1 |  |  | FUNDAÇÃO
3.1.1 |  |  | ESTACAS (EDIFÍCIO, ESCADAS E RAMPA)
3.1.1.1 | Composição Própria | C.P. 1312403164870 | Estaca hélice contínua, diâmetro de 35 cm, incluso concreto fck=30 MPa e armadura conforme projeto estrutural (cei ministro luiz galloti) - ref. SINAPI 100651 | M | 5094 | 0 |  | 0 | 0
3.1.1.2 | SINAPI/SC | 95601 | Arrasamento mecanico de estaca de concreto armado, diametros de até 40 cm. af_05/2021 | UN | 283 | 0 |  | 0 | 0
3.1.2 |  |  | BLOCOS
3.1.2.1 | SINAPI/SC | 96521 | Escavação mecanizada para bloco de coroamento ou sapata com retroescavadeira (incluindo escavação para colocação de fôrmas). af_01/2024 | M3 | 1130.07 | 0 |  | 0 | 0
3.1.2.2 | SINAPI/SC | 96531 | Fabricação, montagem e desmontagem de fôrma para bloco de coroamento, em madeira serrada, E =25 mm, 2 utilizações. af_01/2024 | M2 | 974.2 | 0 |  | 0 | 0
3.1.2.3 | SINAPI/SC | 96543 | Armação de bloco utilizando aço CA-60 de 5 mm - montagem. af_01/2024 | KG | 3.8 | 0 |  | 0 | 0
3.1.2.4 | SINAPI/SC | 96544 | Armação de bloco utilizando aço CA-50 de 6,3 mm - montagem. af_01/2024 | KG | 139.3 | 0 |  | 0 | 0
3.1.2.5 | SINAPI/SC | 96545 | Armação de bloco utilizando aço CA-50 de 8 mm - montagem. af_01/2024 | KG | 5548 | 0 |  | 0 | 0
3.1.2.6 | SINAPI/SC | 96546 | Armação de bloco utilizando aço CA-50 de 10 mm - montagem. af_01/2024 | KG | 856.2 | 0 |  | 0 | 0
3.1.2.7 | SINAPI/SC | 96547 | Armação de bloco, viga baldrame ou sapata utilizando aço CA-50 de 12,5 mm - montagem. af_06/2017 | KG | 4190.4 | 0 |  | 0 | 0
3.1.2.8 | SINAPI/SC | 96548 | Armação de bloco, viga baldrame ou sapata utilizando aço CA-50 de 16 mm - montagem. af_06/2017 | KG | 1654.7 | 0 |  | 0 | 0
3.1.2.9 | SINAPI/SC | 96616 | Lastro de concreto magro, aplicado em blocos de coroamento ou sapatas. af_01/2024 | M3 | 25.34 | 0 |  | 0 | 0
3.1.2.10 | Composição Própria | C.P. 1312309152466 | Concreto usinado fck 30 MPa - fornecimento e instalação (incluso lançamento e bombeamento) | m3 | 224.4 | 0 |  | 0 | 0
3.1.2.11 | SINAPI/SC | 98557 | Impermeabilização de superfície com emulsão asfáltica, 2 demãos. af_09/2023 | M2 | 161.87 | 0 |  | 0 | 0
3.1.2.12 | SINAPI/SC | 93368 | Reaterro mecanizado de vala com escavadeira hidráulica (capacidade da caçamba: 0,8 m³/potência: 111 hp), largura até 1,5 m, profundidade de 1,5 a 3,0 m, com solo (sem substituição) de 1ª categoria, com compactador de solos de percussão. af_08/2023 | M3 | 505.73 | 0 |  | 0 | 0
3.1.2.13 | SINAPI/SC | 100978 | Carga, manobra e descarga de solos e materiais granulares em caminhão basculante 10 m³ - carga com escavadeira hidráulica (caçamba de 1,20 m³ / 155 hp) e descarga livre (unidade: m3). af_07/2020 | M3 | 874.06 | 0 |  | 0 | 0
3.1.2.14 | SINAPI/SC | 95875 | Transporte com caminhão basculante de 10 m³, em via urbana pavimentada, DMT até 30 km (unidade: m3xkm). af_07/2020 | M3XKM | 8740.6 | 0 |  | 0 | 0
3.1.2.15 | Cotação | 1312301147427 | Destinação de terra/argila | m3 | 874.06 | 0 |  | 0 | 0
3.2 |  |  | ESTRUTURA DE CONCRETO PRÉ-MOLDADO
3.2.1 | Composição Própria | C.P. 1312403164954 | Lajes alveolares protendidas - fornecimento e instalação - incluso escoramento e transporte (cei ministro luiz galotti) | m2 | 3508.92 | 0 |  | 0 | 0
3.2.2 | Composição Própria | C.P. 1312403164947 | Capeamento de laje, concreto fck - 30 MPa e taxa de armadura total *51,31 kg/m3*, incluso armaduras negativas, punção e tela q138 - projeto lajes - fornecimento e instalação (cei ministro luiz galotti) | m3 | 271.8 | 0 |  | 0 | 0
3.2.3 | Composição Própria | C.P. 1312404165787 | Vigas pré-moldadas em concreto (fck = 45 mpa), taxa de aço *111,94 kg/m3* - incluso transporte - fornecimento e instalação - ref SINAPI 97737 (cei ministro luiz galotti) | M3 | 321.2 | 0 |  | 0 | 0
3.2.4 | Composição Própria | C.P. 1312404165788 | Pilares pré-moldados em concreto (fck = 45 mpa), taxa de aço *224,80 kg/m3* - incluso transporte - fornecimento e instalação - ref SINAPI 97737 (cei ministro luiz galotti) | M3 | 155.4 | 0 |  | 0 | 0
3.2.5 | Composição Própria | C.P. 1312404165789 | Placas pré-moldadas em concreto (fck = 40 mpa), taxa de aço *94,68 kg/m3* - incluso transporte, fornecimento, instalação e selante pu para juntas - ref SINAPI 97737 (cei ministro luiz galloti) | M3 | 162.5 | 0 |  | 0 | 0
3.2.6 | Composição Própria | C.P. 1312209140158 | Içamento de peças pré-moldadas - ref. SINAPI 92255 | UN | 1248 | 0 |  | 0 | 0
3.2.7 | Composição Própria | C.P. 1312403164638 | Aparelho de neoprene simples/não fretado para apoio de estruturas pré-moldadas - espessura 1 cm, conforme projeto estrutural (cei ministro luiz) - ref. SINAPI 84154 | DM3 | 273.58 | 0 |  | 0 | 0
3.3 |  |  | ESCADAS E RAMPA
3.3.1 | SINAPI/SC | 95943 | Armação de escada, de uma estrutura convencional de concreto armado utilizando aço CA-60 de 5,0 mm - montagem. af_11/2020 | KG | 24.5 | 0 |  | 0 | 0
3.3.2 | SINAPI/SC | 95944 | Armação de escada, de uma estrutura convencional de concreto armado utilizando aço CA-50 de 6,3 mm - montagem. af_11/2020 | KG | 857.6 | 0 |  | 0 | 0
3.3.3 | SINAPI/SC | 95945 | Armação de escada, de uma estrutura convencional de concreto armado utilizando aço CA-50 de 8,0 mm - montagem. af_11/2020 | KG | 2460.7 | 0 |  | 0 | 0
3.3.4 | SINAPI/SC | 95946 | Armação de escada, de uma estrutura convencional de concreto armado utilizando aço CA-50 de 10,0 mm - montagem. af_11/2020 | KG | 842.8 | 0 |  | 0 | 0
3.3.5 | SINAPI/SC | 95947 | Armação de escada, de uma estrutura convencional de concreto armado utilizando aço CA-50 de 12,5 mm - montagem. af_11/2020 | KG | 641.8 | 0 |  | 0 | 0
3.3.6 | Composição Própria | C.P. 1312309152466 | Concreto usinado fck 30 MPa - fornecimento e instalação (incluso lançamento e bombeamento) | m3 | 88.1 | 0 |  | 0 | 0
3.3.7 | SINAPI/SC | 92267 | Fabricação de fôrma para lajes, em chapa de madeira compensada resinada, E = 17 mm. af_09/2020 | M2 | 630.4 | 0 |  | 0 | 0
3.4 |  |  | VIGA J E CAIXA DE DESCIDA PLUVIAL
3.4.1 | Composição Própria | C.P. 1312404165790 | Vigas j pré-moldadas em concreto (fck = 40 mpa), taxa de aço *69,03 kg/m3* - incluso transporte - fornecimento e instalação - ref SINAPI 97737 (cei ministro luiz galotti) | M3 | 24.92 | 0 |  | 0 | 0
3.4.2 | SINAPI/SC | 98555 | Impermeabilização de superfície com argamassa poliméricA / membrana acrílica, 3 demãos. af_09/2023 | M2 | 41.9 | 0 |  | 0 | 0
3.4.3 | Composição Própria | C.P. 1312209140158 | Içamento de peças pré-moldadas - ref. SINAPI 92255 | UN | 22 | 0 |  | 0 | 0
4 |  |  | ESTRUTURA METÁLICA
4.1 |  |  | COBERTURA
4.1.1 | Composição Própria | C.P. 1312309152198 | Cobertura em estrutura metálica - fornecimento e instalação - ref. SINAPI 100775 - quantitativo pranchas 12, 13 e 14/26 (cei ministro luiz/juliano busarello/aulo abrahão) | KG | 20635.1 | 0 |  | 0 | 0
4.1.2 | SINAPI/SC | 92255 | Instalação de tesoura (inteira ou meia), em aço, para vãos maiores ou iguais a 3,0 m e menores que 6,0 m, incluso içamento. af_07/2019 | UN | 53 | 0 |  | 0 | 0
4.1.3 | Composição Própria | C.P. 1312205133649 | Telhamento com telha metálica trapezoidal - 40mm, com até 2 águas, incluso içamento e pintura epoxídica na face superior - SINAPI 94213/100729/100751 - quantitativo estr. metálica (amunesc) | m2 | 1093 | 0 |  | 0 | 0
4.1.4 | Composição Própria | C.P. 1312403165341 | Telhamento com telha metálica termoacústica 50mm - eps, com chapa metálica superior trapezoidal e inferior plana, incluso içamento e pintura epoxidica nas duas faces - fornecimento e instalação - SINAPI 94216/100729/100751 - quantitativo estrutura metálica (amunesc) | m2 | 359 | 0 |  | 0 | 0
4.1.5 | Composição Própria | C.P. 1312205135400 | Telhamento com telha translúcida - SINAPI 94216 - (amunesc) | M2 | 106 | 0 |  | 0 | 0
4.1.6 | Composição Própria | C.P. 1312309152203 | Brise em alumínio (64 m2), localizado junto a cobertura - quantitativo prancha 11/26 - fornecimento e instalação - ref. SINAPI 94216 (cei ministro luiz/juliano busarello/aulo abrahão) | m2 | 64 | 0 |  | 0 | 0
4.1.7 | Composição Própria | C.P. 1312311160002 | Calha em alumínio, espessura 0,7 mm desenvolvimento de 100 cm - ref. SINAPI 94229 | M | 18 | 0 |  | 0 | 0
4.1.8 | Composição Própria | C.P. 1312311160014 | Rufo em alumínio, espessura 0,7 mm - desenvolvimento 50cm - ref. SINAPI 94229 - quantitativo estrutura metálica prancha 17 (amunesc) | m | 200 | 0 |  | 0 | 0
4.1.9 | Composição Própria | C.P. 1312311160015 | Pingadeira em alumínio 50cm - fornecimento e instalação - ref. SINAPI 94229 - quantitativo estrutura metálica prancha 17 (amunesc) | m | 340 | 0 |  | 0 | 0
4.1.10 | Composição Própria | C.P. 1312306149303 | Estrutura metálica para escada tipo marinheiro com gaiola de proteção - fornecimento e montagem | UN | 1 | 0 |  | 0 | 0
4.2 |  |  | BRISES, MARQUISE E PÉRGOLAS
4.2.1 | Composição Própria | C.P. 1312309152247 | Pergolado (147,45 m²), considerando acm (165 m²) - quantitativo prancha 03/26 - fornecimento e instalação - ref. m.o. SINAPI 100778 (cei ministro luiz/juliano busarello/aulo abrahão) | m2 | 147.45 | 0 |  | 0 | 0
4.2.2 | Composição Própria | C.P. 1312309152253 | Pergolado (48 m²), considerando acm (65 m²) - quantitativo prancha 04/26 - fornecimento e instalação - ref. m.o. SINAPI 100778 (cei ministro luiz/juliano busarello/aulo abrahão) | m2 | 48 | 0 |  | 0 | 0
4.2.3 | Composição Própria | C.P. 1312309152258 | Pergolado (31 m²), considerando acm (108 m²) - quantitativo prancha 05/26 - fornecimento e instalação - ref. m.o. SINAPI 100778 (cei ministro luiz/juliano busarello/aulo abrahão) | m2 | 31 | 0 |  | 0 | 0
4.2.4 | Composição Própria | C.P. 1312403165663 | Brise (222,52 m²), considerando acm (205m²) - quantitativo prancha 06/26 - fornecimento e instalação - ref. m.o. SINAPI 100778 (cei ministro luiz galotti) | M2 | 222.52 | 0 |  | 0 | 0
4.2.5 | Composição Própria | C.P. 1312310153286 | Marquise em acm (165 m²) - quantitativo prancha 07/26 - fornecimento e instalação - ref. m.o. SINAPI 100778 (cei ministro luiz/aulo abrahão/juliano busarello) | M2 | 165 | 0 |  | 0 | 0
4.2.6 | Composição Própria | C.P. 1312310153287 | Fechamento com chapas perfuradas - quantitativo prancha 08/26 - fornecimento e instalação - ref. SINAPI 94216 (cei ministro luiz/aulo abrahão/juliano busarello) | M2 | 90 | 0 |  | 0 | 0
4.2.7 | Composição Própria | C.P. 1312403164800 | Brise em acm (50 m²) - quantitativo prancha 09/26 - fornecimento e instalação - ref. m.o. SINAPI 94216 (cei ministro luiz) | m2 | 50 | 0 |  | 0 | 0
4.2.8 | Composição Própria | C.P. 1312402164382 | Estrutura metálica da cobertura do acesso da área externa - telha metálica trapezoidal pir30 - 20 m² - prancha 26/26 - (cei ministro luiz) | M2 | 20 | 0 |  | 0 | 0
4.2.9 | Composição Própria | C.P. 1312403165341 | Telhamento com telha metálica termoacústica 50mm - eps, com chapa metálica superior trapezoidal e inferior plana, incluso içamento e pintura epoxidica nas duas faces - fornecimento e instalação - SINAPI 94216/100729/100751 - quantitativo estrutura metálica (amunesc) | m2 | 107 | 0 |  | 0 | 0
4.2.10 | Composição Própria | C.P. 1312205135400 | Telhamento com telha translúcida - SINAPI 94216 - (amunesc) | M2 | 24 | 0 |  | 0 | 0
4.2.11 | Composição Própria | C.P. 1312308151483 | Instalação de vidro laminado, E = 8 mm (4+4), encaixado em perfil com aplicação de junta selante a base de poliuretano - ref. SINAPI 102176 | M2 | 73 | 0 |  | 0 | 0
4.2.12 | Composição Própria | C.P. 1312206135686 | Calha em aluminio espessura 0,7mm desenvolvimento 70cm - ref. SINAPI 94228 | m | 29.81 | 0 |  | 0 | 0
4.2.13 | Composição Própria | C.P. 1312206135684 | Rufo de alumínio extrudado 19x19x2mm - ref. SINAPI 94228 (amunesc) | m | 185.22 | 0 |  | 0 | 0
4.2.14 | Composição Própria | C.P. 1312206135685 | Contra rufo chapa lisa de alumínio, 0,7mm - SINAPI 100325 (amunesc) | m | 185.22 | 0 |  | 0 | 0
4.3 |  |  | GUARDA CORPO E CORRIMÃO
4.3.1 | Composição Própria | C.P. 1312403164801 | Guarda corpo em aço galvanizado e corrimão 1.1/2" - quantitativo prancha 19/36 - ref. SINAPI 99837 (cei ministro luiz) | m | 236.5 | 0 |  | 0 | 0
4.3.2 | SINAPI/SC | 100727 | Pintura com tinta epoxídica de fundo pulverizada sobre perfil metálico executado em fábrica (por demão). af_01/2020_pe | M2 | 389 | 0 |  | 0 | 0
4.3.3 | SINAPI/SC | 100751 | Pintura com tinta epoxídica de acabamento pulverizada sobre perfil metálico executado em fábrica (02 demãos). af_01/2020_pe | M2 | 389 | 0 |  | 0 | 0
4.3.4 | Composição Própria | C.P. 1312206135741 | Placa braille para corrimão - (amunesc) | UN | 16 | 0 |  | 0 | 0
4.4 |  |  | GALVANIZAÇÃO A FOGO
4.4.1 | Cotação | 1312201125697 | Serviço de galvanização à fogo | KG | 37562.19 | 0 |  | 0 | 0
5 |  |  | DIVISÓRIAS DE VEDAÇÃO
5.1 |  |  | DIVISÓRIAS
5.1.1 | Composição Própria | C.P. 1312403165403 | Estrutura metálica com guias simples, com vãos, para paredes steel frame - fornecimento e instalação - SINAPI 96359 - espessura de 7 cm (juliano) | M2 | 1740.6 | 0 |  | 0 | 0
5.1.2 | Composição Própria | C.P. 1312403165407 | Estrutura metálica, com duas guias simples, com vãos, para paredes em steel frame - fornecimento e instalação - SINAPI 96359 - espessura de 9 cm ( juliano) | m2 | 562.54 | 0 |  | 0 | 0
5.1.3 | Composição Própria | C.P. 1312403165404 | Estrutura metálica com guias duplas, com vãos- fornecimento e instalação - SINAPI 96369 - espessura de 14 cm (juliano) | M2 | 209.47 | 0 |  | 0 | 0
5.1.4 | Composição Própria | C.P. 1312403165406 | Estrutura metálica com guias duplas, para paredes em steel frame - fornecimento e instalação - SINAPI 96369 - espessura de 18 cm (juliano) | m2 | 62.92 | 0 |  | 0 | 0
5.1.5 | SINAPI/SC | 102253 | Divisoria sanitária, tipo cabine, em granito cinza polido, esp = 3cm, assentado com argamassa colante ac iii-e, exclusive ferragens. af_01/2021 | M2 | 130 | 0 |  | 0 | 0
5.1.6 | Composição Própria | C.P. 1312403165718 | Placas cimentícias para estrutura metálica das paredes de drywall, incluso tratamento de juntas e base coat - fornecimento e instalação - ref. SINAPI 96359 (cei ministro luiz) | M2 | 3877.65 | 0 |  | 0 | 0
5.1.7 | Composição Própria | C.P. 1312403165750 | Placas gesso acartonado para estrutura metálica das paredes de drywall - fornecimento e instalação - ref. SINAPI 96359 (cei ministro luiz) | M2 | 27.61 | 0 |  | 0 | 0
5.1.8 | Composição Própria | C.P. 1312205135487 | Chapa de osb =18mm, para áreas molhadas, que deveram ser implantadas juntamente com as placas cimentícias - conforme especificado em projeto - SINAPI 98459 (amunesc) | m2 | 512 | 0 |  | 0 | 0
5.1.9 | Composição Própria | C.P. 1312205135488 | Lã de rocha - isolamento acustico, que sera instalado nas paredes de drywall - conforme especificado no projeto arquitetonico- fornecimento e instalação -96372-06/2017 (amunesc) | m2 | 1136 | 0 |  | 0 | 0
5.1.10 | SINAPI/SC | 103324 | Alvenaria de vedação de blocos cerâmicos furados na vertical de 14x19x39 cm (espessura 14 cm) e argamassa de assentamento com preparo em betoneira. af_12/2021 | M2 | 12.02 | 0 |  | 0 | 0
5.1.11 | Composição Própria | C.P. 1312207138572 | Alvenaria de vedação de blocos de vidro tipo capela, vazado de 8x9,5x19cm e argamassa de assentamento- SINAPI 101163 (amunesc) | m2 | 2 | 0 |  | 0 | 0
6 |  |  | HIDROSSANITÁRIO
6.1 |  |  | ÁGUA
6.1.1 | SINAPI/SC | 89355 | Tubo, PVC, soldável, DN 20mm, instalado em ramal ou sub-ramal de água - fornecimento e instalação. af_06/2022 | M | 303.72 | 0 |  | 0 | 0
6.1.2 | SINAPI/SC | 89446 | Tubo, PVC, soldável, DN 25mm, instalado em prumada de água - fornecimento e instalação. af_06/2022 | M | 187.58 | 0 |  | 0 | 0
6.1.3 | SINAPI/SC | 89447 | Tubo, PVC, soldável, DN 32mm, instalado em prumada de água - fornecimento e instalação. af_06/2022 | M | 187.94 | 0 |  | 0 | 0
6.1.4 | SINAPI/SC | 89448 | Tubo, PVC, soldável, DN 40mm, instalado em prumada de água - fornecimento e instalação. af_06/2022 | M | 217.43 | 0 |  | 0 | 0
6.1.5 | SINAPI/SC | 89449 | Tubo, PVC, soldável, DN 50mm, instalado em prumada de água - fornecimento e instalação. af_06/2022 | M | 73.95 | 0 |  | 0 | 0
6.1.6 | SINAPI/SC | 103947 | Bucha de redução, curta, PVC, soldável, DN 25 x 20 mm, instalado em ramal ou sub-ramal de água - fornecimento e instalação. af_06/2022 | UN | 39 | 0 |  | 0 | 0
6.1.7 | SINAPI/SC | 103948 | Bucha de redução, curta, PVC, soldável, DN 32 x 25 mm, instalado em ramal ou sub-ramal de água - fornecimento e instalação. af_06/2022 | UN | 21 | 0 |  | 0 | 0
6.1.8 | SINAPI/SC | 103993 | Bucha de redução, PVC, soldável, DN 40mm x 32mm, instalado em ramal de distribuição de água - fornecimento e instalação. af_06/2022 | UN | 7 | 0 |  | 0 | 0
6.1.9 | SINAPI/SC | 103959 | Bucha de redução, curta, PVC, soldável, DN 60 x 50 mm, instalado em prumada de água - fornecimento e instalação. af_06/2022 | UN | 4 | 0 |  | 0 | 0
6.1.10 | SINAPI/SC | 103958 | Bucha de redução, curta, PVC, soldável, DN 50 x 40 mm, instalado em prumada de água - fornecimento e instalação. af_06/2022 | UN | 23 | 0 |  | 0 | 0
6.1.11 | SINAPI/SC | 103949 | Bucha de redução, longa, PVC, soldável, DN 32 x 20 mm, instalado em ramal ou sub-ramal de água - fornecimento e instalação. af_06/2022 | UN | 5 | 0 |  | 0 | 0
6.1.12 | SINAPI/SC | 89485 | Joelho 45 graus, PVC, soldável, DN 25mm, instalado em prumada de água - fornecimento e instalação. af_06/2022 | UN | 4 | 0 |  | 0 | 0
6.1.13 | SINAPI/SC | 89498 | Joelho 45 graus, PVC, soldável, DN 40mm, instalado em prumada de água - fornecimento e instalação. af_06/2022 | UN | 2 | 0 |  | 0 | 0
6.1.14 | SINAPI/SC | 89502 | Joelho 45 graus, PVC, soldável, DN 50mm, instalado em prumada de água - fornecimento e instalação. af_06/2022 | UN | 2 | 0 |  | 0 | 0
6.1.15 | SINAPI/SC | 89358 | Joelho 90 graus, PVC, soldável, DN 20mm, instalado em ramal ou sub-ramal de água - fornecimento e instalação. af_06/2022 | UN | 245 | 0 |  | 0 | 0
6.1.16 | SINAPI/SC | 89408 | Joelho 90 graus, PVC, soldável, DN 25mm, instalado em ramal de distribuição de água - fornecimento e instalação. af_06/2022 | UN | 83 | 0 |  | 0 | 0
6.1.17 | SINAPI/SC | 89413 | Joelho 90 graus, PVC, soldável, DN 32mm, instalado em ramal de distribuição de água - fornecimento e instalação. af_06/2022 | UN | 38 | 0 |  | 0 | 0
6.1.18 | SINAPI/SC | 89497 | Joelho 90 graus, PVC, soldável, DN 40mm, instalado em prumada de água - fornecimento e instalação. af_06/2022 | UN | 111 | 0 |  | 0 | 0
6.1.19 | SINAPI/SC | 89501 | Joelho 90 graus, PVC, soldável, DN 50mm, instalado em prumada de água - fornecimento e instalação. af_06/2022 | UN | 12 | 0 |  | 0 | 0
6.1.20 | SINAPI/SC | 89442 | Tê de redução, PVC, soldável, DN 25mm x 20mm, instalado em ramal de distribuição de água - fornecimento e instalação. af_06/2022 | UN | 14 | 0 |  | 0 | 0
6.1.21 | SINAPI/SC | 89622 | Tê de redução, PVC, soldável, DN 32mm x 25mm, instalado em prumada de água - fornecimento e instalação. af_06/2022 | UN | 14 | 0 |  | 0 | 0
6.1.22 | SINAPI/SC | 94693 | Tê de redução, PVC, soldável, DN 40 mm x 32 mm, instalado em reservação de água de edificação que possua reservatório de fibra/fibrocimento fornecimento e instalação. af_06/2016 | UN | 4 | 0 |  | 0 | 0
6.1.23 | SINAPI/SC | 103976 | Te de redução, 90 graus, PVC, soldável, DN 50 mm x 32 mm, instalado em prumada de água - fornecimento e instalação. af_06/2022 | UN | 6 | 0 |  | 0 | 0
6.1.24 | SINAPI/SC | 89626 | Tê de redução, PVC, soldável, DN 50mm x 40mm, instalado em prumada de água - fornecimento e instalação. af_06/2022 | UN | 7 | 0 |  | 0 | 0
6.1.25 | SINAPI/SC | 89438 | Te, PVC, soldável, DN 20mm, instalado em ramal de distribuição de água - fornecimento e instalação. af_06/2022 | UN | 75 | 0 |  | 0 | 0
6.1.26 | SINAPI/SC | 89440 | Te, PVC, soldável, DN 25mm, instalado em ramal de distribuição de água - fornecimento e instalação. af_06/2022 | UN | 12 | 0 |  | 0 | 0
6.1.27 | SINAPI/SC | 89620 | Te, PVC, soldável, DN 32mm, instalado em prumada de água - fornecimento e instalação. af_06/2022 | UN | 5 | 0 |  | 0 | 0
6.1.28 | SINAPI/SC | 89623 | Te, PVC, soldável, DN 40mm, instalado em prumada de água - fornecimento e instalação. af_06/2022 | UN | 36 | 0 |  | 0 | 0
6.1.29 | SINAPI/SC | 89625 | Te, PVC, soldável, DN 50mm, instalado em prumada de água - fornecimento e instalação. af_06/2022 | UN | 5 | 0 |  | 0 | 0
6.2 |  |  | ESGOTO E ÁGUA PLUVIAL
6.2.1 | SINAPI/SC | 89711 | Tubo PVC, serie normal, esgoto predial, DN 40 mm, fornecido e instalado em ramal de descarga ou ramal de esgoto sanitário. af_08/2022 | M | 537.65 | 0 |  | 0 | 0
6.2.2 | SINAPI/SC | 89798 | Tubo PVC, serie normal, esgoto predial, DN 50 mm, fornecido e instalado em prumada de esgoto sanitário ou ventilação. af_08/2022 | M | 194.18 | 0 |  | 0 | 0
6.2.3 | SINAPI/SC | 89799 | Tubo PVC, serie normal, esgoto predial, DN 75 mm, fornecido e instalado em prumada de esgoto sanitário ou ventilação. af_08/2022 | M | 48.25 | 0 |  | 0 | 0
6.2.4 | SINAPI/SC | 89800 | Tubo PVC, serie normal, esgoto predial, DN 100 mm, fornecido e instalado em prumada de esgoto sanitário ou ventilação. af_08/2022 | M | 361.8 | 0 |  | 0 | 0
6.2.5 | SINAPI/SC | 89849 | Tubo PVC, serie normal, esgoto predial, DN 150 mm, fornecido e instalado em subcoletor aéreo de esgoto sanitário. af_08/2022 | M | 397.97 | 0 |  | 0 | 0
6.2.6 | Composição Própria | C.P. 1312205133519 | Tubo de PVC, série normal, esgoto predial, dn200 - fornecimento e instalação - SINAPI 89849 (amunesc) | m | 113.46 | 0 |  | 0 | 0
6.2.7 | Composição Própria | C.P. 1312205133528 | Caixa sifonada antiespuma - 100mm - fornecimento e instalação - SINAPI 89482 (amunesc) | UN | 23 | 0 |  | 0 | 0
6.2.8 | SINAPI/SC | 89707 | Caixa sifonada, PVC, DN 100 x 100 x 50 mm, junta elástica, fornecida e instalada em ramal de descarga ou em ramal de esgoto sanitário. af_08/2022 | UN | 12 | 0 |  | 0 | 0
6.2.9 | Composição Própria | C.P. 1312212143716 | Caixa sifonada, PVC, DN 100x150x50 mm, junta elastica, fornecida e instalada em ramal de esgoto - ref. SINAPI 89707 (amunesc) | UN | 11 | 0 |  | 0 | 0
6.2.10 | Composição Própria | C.P. 1312306149855 | Caixa sifonada, PVC, DN 150 x 170 x 75 mm, junta elástica, fornecida e instalada em ramal de descarga ou em ramal de esgoto sanitário - ref SINAPI 89708 | UN | 4 | 0 |  | 0 | 0
6.2.11 | Composição Própria | C.P. 1312401162886 | Calha de piso reforçada 13x50x7,5cm com grelha - fornecimento e instalação -ref. SINAPI 83689 | UN | 56 | 0 |  | 0 | 0
6.2.12 | Composição Própria | C.P. 1312206135739 | Cabeceira para calha de piso reforçada dn130x75 c/ saída opcional - mo SINAPI 100434 (amunesc) | un | 10 | 0 |  | 0 | 0
6.2.13 | SINAPI/SC | 89546 | Bucha de redução longa, PVC, serie R, água pluvial, DN 50 x 40 mm, junta elástica, fornecido e instalado em ramal de encaminhamento. af_06/2022 | UN | 23 | 0 |  | 0 | 0
6.2.14 | Composição Própria | C.P. 1312205133532 | Curva longa 90 graus, PVC, serie normal, esgoto predial, DN 150mm - fornecimento e instalação - SINAPI 89812 (amunesc) | UN | 4 | 0 |  | 0 | 0
6.2.15 | SINAPI/SC | 89726 | Joelho 45 graus, PVC, serie normal, esgoto predial, DN 40 mm, junta soldável, fornecido e instalado em ramal de descarga ou ramal de esgoto sanitário. af_08/2022 | UN | 138 | 0 |  | 0 | 0
6.2.16 | SINAPI/SC | 89732 | Joelho 45 graus, PVC, serie normal, esgoto predial, DN 50 mm, junta elástica, fornecido e instalado em ramal de descarga ou ramal de esgoto sanitário. af_08/2022 | UN | 55 | 0 |  | 0 | 0
6.2.17 | SINAPI/SC | 89806 | Joelho 45 graus, PVC, serie normal, esgoto predial, DN 75 mm, junta elástica, fornecido e instalado em prumada de esgoto sanitário ou ventilação. af_08/2022 | UN | 5 | 0 |  | 0 | 0
6.2.18 | SINAPI/SC | 89810 | Joelho 45 graus, PVC, serie normal, esgoto predial, DN 100 mm, junta elástica, fornecido e instalado em prumada de esgoto sanitário ou ventilação. af_08/2022 | UN | 63 | 0 |  | 0 | 0
6.2.19 | SINAPI/SC | 89855 | Joelho 45 graus, PVC, serie normal, esgoto predial, DN 150 mm, junta elástica, fornecido e instalado em subcoletor aéreo de esgoto sanitário. af_08/2022 | UN | 38 | 0 |  | 0 | 0
6.2.20 | Composição Própria | C.P. 1312205133535 | Joelho 45 graus, PVC, serie normal, esgoto predial, DN 200mm - fornecimento e instalação - sinapi89855 ( amunesc) | UN | 8 | 0 |  | 0 | 0
6.2.21 | SINAPI/SC | 89724 | Joelho 90 graus, PVC, serie normal, esgoto predial, DN 40 mm, junta soldável, fornecido e instalado em ramal de descarga ou ramal de esgoto sanitário. af_08/2022 | UN | 410 | 0 |  | 0 | 0
6.2.22 | SINAPI/SC | 89801 | Joelho 90 graus, PVC, serie normal, esgoto predial, DN 50 mm, junta elástica, fornecido e instalado em prumada de esgoto sanitário ou ventilação. af_08/2022 | UN | 57 | 0 |  | 0 | 0
6.2.23 | SINAPI/SC | 89805 | Joelho 90 graus, PVC, serie normal, esgoto predial, DN 75 mm, junta elástica, fornecido e instalado em prumada de esgoto sanitário ou ventilação. af_08/2022 | UN | 3 | 0 |  | 0 | 0
6.2.24 | SINAPI/SC | 89809 | Joelho 90 graus, PVC, serie normal, esgoto predial, DN 100 mm, junta elástica, fornecido e instalado em prumada de esgoto sanitário ou ventilação. af_08/2022 | UN | 84 | 0 |  | 0 | 0
6.2.25 | SINAPI/SC | 89854 | Joelho 90 graus, PVC, serie normal, esgoto predial, DN 150 mm, junta elástica, fornecido e instalado em subcoletor aéreo de esgoto sanitário. af_08/2022 | UN | 40 | 0 |  | 0 | 0
6.2.26 | SINAPI/SC | 89783 | Junção simples, PVC, serie normal, esgoto predial, DN 40 mm, junta soldável, fornecido e instalado em ramal de descarga ou ramal de esgoto sanitário. af_08/2022 | UN | 82 | 0 |  | 0 | 0
6.2.27 | SINAPI/SC | 89827 | Junção simples, PVC, serie normal, esgoto predial, DN 50 x 50 mm, junta elástica, fornecido e instalado em prumada de esgoto sanitário ou ventilação. af_08/2022 | UN | 6 | 0 |  | 0 | 0
6.2.28 | Composição Própria | C.P. 1312205133539 | Junção simples, PVC, serie normal, esgoto predial, DN 75x50mm - fornecimento e instalação - SINAPI 89830 (amunesc) | UN | 13 | 0 |  | 0 | 0
6.2.29 | Composição Própria | C.P. 1312205133541 | Junção simples, PVC, serie normal, esgoto predial, DN 100 x 50mm - fornecimento e instalação - SINAPI 89834 (amunesc) | UN | 10 | 0 |  | 0 | 0
6.2.30 | Composição Própria | C.P. 1312205133542 | Junção simples, PVC, serie normal, DN 100x75mm - fornecimento e instalação - SINAPI 89834 (amunesc) | UN | 3 | 0 |  | 0 | 0
6.2.31 | SINAPI/SC | 89834 | Junção simples, PVC, serie normal, esgoto predial, DN 100 x 100 mm, junta elástica, fornecido e instalado em prumada de esgoto sanitário ou ventilação. af_08/2022 | UN | 32 | 0 |  | 0 | 0
6.2.32 | Composição Própria | C.P. 1312205133553 | Junção simples, PVC, serie normal, DN 150x100mm - fornecimento e instalação - SINAPI 89863 (amunesc) | UN | 11 | 0 |  | 0 | 0
6.2.33 | Composição Própria | C.P. 1312303146369 | Junção simples, PVC, serie normal, esgoto predial, DN 150 x 150 mm, junta elástica, fornecido e instalado em subcoletor aéreo de esgoto sanitário. af_08/2022 - ref. SINAPI 89863 | UN | 4 | 0 |  | 0 | 0
6.2.34 | Composição Própria | C.P. 1312205133611 | Junção simples, PVC, serie normal, DN 200x200mm - fornecimento e instalação - SINAPI 89863 (amunesc) | UN | 4 | 0 |  | 0 | 0
6.2.35 | SINAPI/SC | 89752 | Luva simples, PVC, serie normal, esgoto predial, DN 40 mm, junta soldável, fornecido e instalado em ramal de descarga ou ramal de esgoto sanitário. af_08/2022 | UN | 2 | 0 |  | 0 | 0
6.2.36 | SINAPI/SC | 89813 | Luva simples, PVC, serie normal, esgoto predial, DN 50 mm, junta elástica, fornecido e instalado em prumada de esgoto sanitário ou ventilação. af_08/2022 | UN | 172 | 0 |  | 0 | 0
6.2.37 | SINAPI/SC | 89817 | Luva simples, PVC, serie normal, esgoto predial, DN 75 mm, junta elástica, fornecido e instalado em prumada de esgoto sanitário ou ventilação. af_08/2022 | UN | 26 | 0 |  | 0 | 0
6.2.38 | SINAPI/SC | 89821 | Luva simples, PVC, serie normal, esgoto predial, DN 100 mm, junta elástica, fornecido e instalado em prumada de esgoto sanitário ou ventilação. af_08/2022 | UN | 213 | 0 |  | 0 | 0
6.2.39 | SINAPI/SC | 95693 | Luva simples, PVC, série normal, esgoto predial, DN 150 mm, junta elástica, fornecido e instalado em subcoletor aéreo de esgoto sanitário. af_08/2022 | UN | 104 | 0 |  | 0 | 0
6.2.40 | Composição Própria | C.P. 1312205133684 | Luva simples, PVC, serie normal, esgoto predial, DN 200mm- fornecimento e instalação -sinapi 95693 (amunesc) | UN | 20 | 0 |  | 0 | 0
6.2.41 | SINAPI/SC | 89782 | Te, PVC, serie normal, esgoto predial, DN 40 x 40 mm, junta soldável, fornecido e instalado em ramal de descarga ou ramal de esgoto sanitário. af_08/2022 | UN | 8 | 0 |  | 0 | 0
6.2.42 | SINAPI/SC | 89825 | Te, PVC, serie normal, esgoto predial, DN 50 x 50 mm, junta elástica, fornecido e instalado em prumada de esgoto sanitário ou ventilação. af_08/2022 | UN | 21 | 0 |  | 0 | 0
6.2.43 | SINAPI/SC | 104344 | Te, PVC, série normal, esgoto predial, DN 100 x 50 mm, junta elástica, fornecido e instalado em ramal de descarga ou ramal de esgoto sanitário. af_08/2022 | UN | 16 | 0 |  | 0 | 0
6.2.44 | SINAPI/SC | 89833 | Te, PVC, serie normal, esgoto predial, DN 100 x 100 mm, junta elástica, fornecido e instalado em prumada de esgoto sanitário ou ventilação. af_08/2022 | UN | 1 | 0 |  | 0 | 0
6.2.45 | SINAPI/SC | 89704 | Tê, PVC, serie R, água pluvial, DN 150 x 100 mm, junta elástica, fornecido e instalado em condutores verticais de águas pluviais. af_06/2022 | UN | 1 | 0 |  | 0 | 0
6.2.46 | SINAPI/SC | 104177 | Tê, PVC, serie R, água pluvial, DN 150 x 150 mm, junta elástica, fornecido e instalado em ramal de encaminhamento. af_06/2022 | UN | 2 | 0 |  | 0 | 0
6.3 |  |  | REGISTRO E VÁLVULAS
6.3.1 | SINAPI/SC | 94783 | Adaptador com flange e anel de vedação, PVC, soldável, DN 20 mm x 1/2 , instalado em reservação de água de edificação que possua reservatório de fibra/fibrocimento fornecimento e instalação. af_06/2016 | UN | 100 | 0 |  | 0 | 0
6.3.2 | SINAPI/SC | 94703 | Adaptador com flange e anel de vedação, PVC, soldável, DN 25 mm x 3/4 , instalado em reservação de água de edificação que possua reservatório de fibra/fibrocimento fornecimento e instalação. af_06/2016 | UN | 10 | 0 |  | 0 | 0
6.3.3 | SINAPI/SC | 103039 | Registro de esfera, PVC, roscável, com volante, 1 1/2" - fornecimento e instalação. af_08/2021 | UN | 9 | 0 |  | 0 | 0
6.3.4 | SINAPI/SC | 103040 | Registro de esfera, PVC, roscável, com volante, 2" - fornecimento e instalação. af_08/2021 | UN | 2 | 0 |  | 0 | 0
6.3.5 | SINAPI/SC | 103047 | Registro de esfera, PVC, soldável, com volante, DN 20 mm - fornecimento e instalação. af_08/2021 | UN | 6 | 0 |  | 0 | 0
6.3.6 | SINAPI/SC | 94489 | Registro de esfera, PVC, soldável, com volante, DN 25 mm - fornecimento e instalação. af_08/2021 | UN | 2 | 0 |  | 0 | 0
6.3.7 | SINAPI/SC | 94490 | Registro de esfera, PVC, soldável, com volante, DN 32 mm - fornecimento e instalação. af_08/2021 | UN | 1 | 0 |  | 0 | 0
6.3.8 | SINAPI/SC | 89987 | Registro de gaveta bruto, latão, roscável, 3/4", com acabamento e canopla cromados - fornecimento e instalação. af_08/2021 | UN | 54 | 0 |  | 0 | 0
6.3.9 | SINAPI/SC | 89353 | Registro de gaveta bruto, latão, roscável, 3/4" - fornecimento e instalação. af_08/2021 | UN | 1 | 0 |  | 0 | 0
6.3.10 | SINAPI/SC | 89985 | Registro de pressão bruto, latão, roscável, 3/4", com acabamento e canopla cromados - fornecimento e instalação. af_08/2021 | UN | 23 | 0 |  | 0 | 0
6.3.11 | Composição Própria | C.P. 1312205135517 | Ralo grelha tipo Abacaxi para calhas - 100mm - fornecimento e instalação- SINAPI 99635 (amunesc) | UN | 1 | 0 |  | 0 | 0
6.3.12 | Composição Própria | C.P. 1312205135519 | Ralo grelha tipo Abacaxi para calhas - 150mm - fornecimento e instalação- SINAPI 99635 (amunesc) | UN | 16 | 0 |  | 0 | 0
6.3.13 | SINAPI/SC | 102116 | Bomba centrífuga, trifásica, 1,5 CV ou 1,48 HP, hm 10 a 24 m, q 6,1 a 21,9 m3/h - fornecimento e instalação. af_12/2020 | UN | 2 | 0 |  | 0 | 0
6.3.14 | Composição Própria | C.P. 1312403164816 | Caixa de passagem em concreto com grelha - 0,80x0,80x0,50 m - instalações de drenagem pluvial (ceis amunesc) exclusive escavação e compactação - fornecimento e instalação - ref. SINAPI 97934 | un | 12 | 0 |  | 0 | 0
6.3.15 | SINAPI/SC | 98106 | Caixa de gordura especial (capacidade: 312 l - para até 146 pessoas servidas no pico), retangular, em alvenaria com tijolos cerâmicos maciços, dimensões internas = 0,4x1,2 m, altura interna = 1 m. af_12/2020 | UN | 1 | 0 |  | 0 | 0
6.3.16 | SINAPI/SC | 102619 | Caixa d´água em poliéster reforçado com fibra de vidro, 10000 litros - fornecimento e instalação. af_06/2021 | UN | 4 | 0 |  | 0 | 0
6.3.17 | Composição Própria | C.P. 1312205135554 | Ralo linear 50cm com grelha branca - fornecimento e instalação - SINAPI 89710 (amunesc) | UN | 6 | 0 |  | 0 | 0
6.3.18 | Composição Própria | C.P. 1312205135556 | Ralo linear 70cm com grelha branca - fornecimento e instalação - SINAPI 89710 (amunesc) | UN | 10 | 0 |  | 0 | 0
6.3.19 | Composição Própria | C.P. 1312205135557 | Ralo linear 90cm com grelha branca - fornecimento e instalação - SINAPI 89710 (amunesc) | UN | 19 | 0 |  | 0 | 0
6.3.20 | Composição Própria | C.P. 1312205135558 | Reservatório de agua da chuva, cisterna - 1000 litros - fornecimento e instalação (amunesc) | UN | 2 | 0 |  | 0 | 0
6.3.21 | SINAPI/SC | 94799 | Torneira de boia para caixa d'água, roscável, 1 1/2" - fornecimento e instalação. af_08/2021 | UN | 4 | 0 |  | 0 | 0
6.4 |  |  | ESTAÇÃO ELEVATÓRIA
6.4.1 | SINAPI/SC | 96521 | Escavação mecanizada para bloco de coroamento ou sapata com retroescavadeira (incluindo escavação para colocação de fôrmas). af_01/2024 | M3 | 10 | 0 |  | 0 | 0
6.4.2 | SINAPI/SC | 100978 | Carga, manobra e descarga de solos e materiais granulares em caminhão basculante 10 m³ - carga com escavadeira hidráulica (caçamba de 1,20 m³ / 155 hp) e descarga livre (unidade: m3). af_07/2020 | M3 | 14 | 0 |  | 0 | 0
6.4.3 | SINAPI/SC | 95875 | Transporte com caminhão basculante de 10 m³, em via urbana pavimentada, DMT até 30 km (unidade: m3xkm). af_07/2020 | M3XKM | 140 | 0 |  | 0 | 0
6.4.4 | Cotação | 1312301147427 | Destinação de terra/argila | m3 | 14 | 0 |  | 0 | 0
6.4.5 | Composição Própria | C.P. 1312401162909 | Estação elevatória de esgoto 2600l com bomba dupla trituradora submersível, trifásica, com painel de comando - fornecimento e instalação | UN | 1 | 0 |  | 0 | 0
6.5 |  |  | MATERIAL ELÉTRICO PARA INSTALAÇÃO DA MOTOBOMBA
6.5.1 | Composição Própria | C.P. 1312205133716 | Caixa PVC, para eletroduto, 4"x2" - fornecimento e instalação -98307(amunesc) | UN | 2 | 0 |  | 0 | 0
6.5.2 | Composição Própria | C.P. 1312205133927 | Bucha de nylon sem aba S6, com parafuso de 4,20 x 40 mm em aco zincado com rosca soberba, cabeca chata e fenda phillips (amunesc) - ref. ippuj | un | 4 | 0 |  | 0 | 0
6.5.3 | SINAPI/SC | 91927 | Cabo de cobre flexível isolado, 2,5 mm², anti-chama 0,6/1,0 kV, para circuitos terminais - fornecimento e instalação. af_03/2023 | M | 7 | 0 |  | 0 | 0
6.5.4 | SINAPI/SC | 91929 | Cabo de cobre flexível isolado, 4 mm², anti-chama 0,6/1,0 kV, para circuitos terminais - fornecimento e instalação. af_03/2023 | M | 33 | 0 |  | 0 | 0
6.5.5 | Composição Própria | C.P. 1312205135405 | Placa com furo - 2x4"- fornecimento e instalação - 91978 (amunesc) | UN | 2 | 0 |  | 0 | 0
6.5.6 | SINAPI/SC | 93653 | Disjuntor monopolar tipo DIN, corrente nominal de 10A - fornecimento e instalação. af_10/2020 | UN | 2 | 0 |  | 0 | 0
6.5.7 | SINAPI/SC | 93654 | Disjuntor monopolar tipo DIN, corrente nominal de 16A - fornecimento e instalação. af_10/2020 | UN | 1 | 0 |  | 0 | 0
6.5.8 | SINAPI/SC | 91847 | Eletroduto flexível corrugado reforçado, PVC, DN 32 mm (1"), para circuitos terminais, instalado em laje - fornecimento e instalação. af_03/2023 | M | 7 | 0 |  | 0 | 0
6.5.9 | SINAPI/SC | 91850 | Eletroduto flexível corrugado, PEAD, DN 40 mm (1 1/4"), para circuitos terminais, instalado em laje - fornecimento e instalação. af_03/2023 | M | 6 | 0 |  | 0 | 0
6.5.10 | Composição Própria | C.P. 1312206135749 | Caixa de sobrepor para quadro de comando - pvc- ip67 - 285x208x166mm - fornecimento e instalação - SINAPI 101875 (amunesc) | UN | 1 | 0 |  | 0 | 0
7 |  |  | DRENAGEM PLUVIAL
7.1 |  |  | ESCAVAÇÃO DRENAGEM E DESTINAÇÃO DE SOLO ESCAVADO
7.1.1 | SINAPI/SC | 102279 | Escavação mecanizada de vala com prof. até 1,5 m (média montante e jusante/uma composição por trecho), escavadeira (0,8 m3),larg. menor que 1,5 m, em solo de 1A categoria, locais com baixo nível de interferência. af_02/2021 | M3 | 637.03 | 0 |  | 0 | 0
7.1.2 | SINAPI/SC | 93368 | Reaterro mecanizado de vala com escavadeira hidráulica (capacidade da caçamba: 0,8 m³/potência: 111 hp), largura até 1,5 m, profundidade de 1,5 a 3,0 m, com solo (sem substituição) de 1ª categoria, com compactador de solos de percussão. af_08/2023 | M3 | 611.7 | 0 |  | 0 | 0
7.1.3 | SINAPI/SC | 100978 | Carga, manobra e descarga de solos e materiais granulares em caminhão basculante 10 m³ - carga com escavadeira hidráulica (caçamba de 1,20 m³ / 155 hp) e descarga livre (unidade: m3). af_07/2020 | M3 | 35.46 | 0 |  | 0 | 0
7.1.4 | SINAPI/SC | 95875 | Transporte com caminhão basculante de 10 m³, em via urbana pavimentada, DMT até 30 km (unidade: m3xkm). af_07/2020 | M3XKM | 354.6 | 0 |  | 0 | 0
7.1.5 | Cotação | 1312301147427 | Destinação de terra/argila | m3 | 35.46 | 0 |  | 0 | 0
7.1.6 | SINAPI/SC | 100323 | Lastro com material granular (areia média), aplicado em pisos ou lajes sobre solo, espessura de *10 cm*. af_01/2024 | M3 | 30.28 | 0 |  | 0 | 0
7.2 |  |  | DRENAGEM DO TERRENO - TUBULAÇÕES E CONEXÕES
7.2.1 | Composição Própria | C.P. 1312403164814 | Tubo de concreto (simples) para redes coletoras de águas pluviais, diâmetro de 200 mm, junta rígida, instalado em local com baixo nível de interferências - fornecimento e assentamento - ref. SINAPI 95567 | M | 107.9 | 0 |  | 0 | 0
7.2.2 | SINAPI/SC | 95567 | Tubo de concreto (simples) para redes coletoras de águas pluviais, diâmetro de 300 mm, junta rígida, instalado em local com baixo nível de interferências - fornecimento e assentamento. af_12/2015 | M | 150.07 | 0 |  | 0 | 0
7.2.3 | SINAPI/SC | 95571 | Tubo de concreto (simples) para redes coletoras de águas pluviais, diâmetro de 400 mm, junta rígida, instalado em local com alto nível de interferências - fornecimento e assentamento. af_12/2015 | M | 82.4 | 0 |  | 0 | 0
7.2.4 | SINAPI/SC | 89714 | Tubo PVC, serie normal, esgoto predial, DN 100 mm, fornecido e instalado em ramal de descarga ou ramal de esgoto sanitário. af_08/2022 | M | 24.76 | 0 |  | 0 | 0
7.2.5 | Composição Própria | C.P. 1312401162736 | Tubo de PVC corrugado flexível perfurado, 2,5 polegadas para dreno - fornecimento e assentamento. af_07/2021 - ref. SINAPI 102706 | M | 69.92 | 0 |  | 0 | 0
7.2.6 | SINAPI/SC | 102704 | Tubo de PEAD corrugado perfurado, DN 100 mm, para dreno - fornecimento e assentamento. af_07/2021 | M | 72.02 | 0 |  | 0 | 0
7.2.7 | Composição Própria | C.P. 1312206135743 | Grelha de piso 20x50cm, cinza - pedestre - fornecimento e instalação - SINAPI 100434 (amunesc) | un | 70 | 0 |  | 0 | 0
7.2.8 | Composição Própria | C.P. 1312310153145 | Caixa de passagem em concreto com grelha - 0,40x0,40x0,50 m - instalações de drenagem pluvial (ceis amunesc) exclusive escavação e compactação - fornecimento e instalação - ref. SINAPI 97934 | un | 2 | 0 |  | 0 | 0
7.2.9 | Composição Própria | C.P. 1312403164816 | Caixa de passagem em concreto com grelha - 0,80x0,80x0,50 m - instalações de drenagem pluvial (ceis amunesc) exclusive escavação e compactação - fornecimento e instalação - ref. SINAPI 97934 | un | 2 | 0 |  | 0 | 0
7.2.10 | Composição Própria | C.P. 1312310153140 | Caixa de passagem em concreto com grelha - 0,80x0,80x0,80 m - instalações de drenagem pluvial (ceis amunesc) exclusive escavação e compactação - fornecimento e instalação - ref. SINAPI 97934 | un | 11 | 0 |  | 0 | 0
7.2.11 | Composição Própria | C.P. 1312310153141 | Caixa de passagem em concreto com grelha - 0,80x0,80x1,00 m - instalações de drenagem pluvial (ceis amunesc) exclusive escavação e compactação - fornecimento e instalação - ref. SINAPI 97934 | un | 5 | 0 |  | 0 | 0
7.2.12 | Composição Própria | C.P. 1312310153142 | Caixa de passagem em concreto com grelha - 0,80x0,80x1,25 m - instalações de drenagem pluvial (ceis amunesc) exclusive escavação e compactação - fornecimento e instalação - ref. SINAPI 97934 | un | 8 | 0 |  | 0 | 0
8 |  |  | ELETRICIDADE - CABEAMENTO ESTRUTURADO
8.1 |  |  | CABEAMENTO ESTRUTURADO
8.1.1 | Composição Própria | C.P. 1312205133713 | Conector rj45 - fornecimento e instalação - SINAPI 98307 (amunesc) | Un | 71 | 0 |  | 0 | 0
8.1.2 | Composição Própria | C.P. 1312205135393 | Patch cord multilan cat 5e u/utp. - 1,5m -m.o. SINAPI - 98307 - (amunesc) | un | 225 | 0 |  | 0 | 0
8.1.3 | SINAPI/SC | 98593 | Patch panel 48 portas, categoria 5e - fornecimento e instalação. af_11/2019 | UN | 4 | 0 |  | 0 | 0
8.1.4 | Composição Própria | C.P. 1312205133714 | Conector macho rj45- fornecimento e instalação - 98307 (amunesc) | UN | 6 | 0 |  | 0 | 0
8.1.5 | Composição Própria | C.P. 1312205133717 | Switch (10/100) base tx/poe- 24 portas - 98302 (amunesc) | UN | 3 | 0 |  | 0 | 0
8.1.6 | Composição Própria | C.P. 1312309152361 | Voice panel 30 portas - rj45- ref. 98302 (amunesc) | UN | 3 | 0 |  | 0 | 0
8.1.7 | Composição Própria | C.P. 1312205135406 | Bandeja de ventilação -para rack com 2 ventiladores (sinapi 98307) - (amunesc) | un | 1 | 0 |  | 0 | 0
8.1.8 | Composição Própria | C.P. 1312205135408 | Caixa organizadora de cabos - vertical fechado - 19" (sinapi 98307) - (amunesc) | UN | 1 | 0 |  | 0 | 0
8.1.9 | Composição Própria | C.P. 1312205135465 | Organizador de cabos padra 19 para rack (sinapi 98307) - (amunesc) | un | 1 | 0 |  | 0 | 0
8.1.10 | Composição Própria | C.P. 1312205135466 | Régua com 10 tomadas para rack - 10 a (sinapi 98307) - (amunesc) | UN | 3 | 0 |  | 0 | 0
8.1.11 | Composição Própria | C.P. 1312205135467 | Guia de cabos aberto - 1u - para rack (sinapi 98307) - (amunesc) | UN | 7 | 0 |  | 0 | 0
8.1.12 | Composição Própria | C.P. 1312205135468 | Painel frontal cega - 1u preta 19" (sinapi 98307) - (amunesc) | UN | 2 | 0 |  | 0 | 0
8.1.13 | Composição Própria | C.P. 1312205135404 | Saída horizontal para eletroduto - fornecimento e instalação - 98307 (amunesc) | UN | 2 | 0 |  | 0 | 0
8.2 |  |  | ACESSÓRIOS PARA ELETRODUTOS
8.2.1 | Composição Própria | C.P. 1312205133716 | Caixa PVC, para eletroduto, 4"x2" - fornecimento e instalação -98307(amunesc) | UN | 59 | 0 |  | 0 | 0
8.2.2 | SINAPI/SC | 91879 | Luva para eletroduto, PVC, roscável, DN 25 mm (3/4"), para circuitos terminais, instalada em laje - fornecimento e instalação. af_03/2023 | UN | 3 | 0 |  | 0 | 0
8.2.3 | Composição Própria | C.P. 1312205133920 | Arruela em aluminio, com bucha e rosca, de 3/4", para eletroduto - fornecimento e instalação - (amunesc) | UN | 5 | 0 |  | 0 | 0
8.2.4 | Composição Própria | C.P. 1312205133921 | Arruela lisa, redonda, de latao polido, diametro nominal 5/8", diametro externo = 34 mm, diametro do furo = 17 mm, espessura = *2,5* mm (amunesc) | un | 1176 | 0 |  | 0 | 0
8.2.5 | Composição Própria | C.P. 1312205133924 | Arruela em aluminio, com rosca, de 3/8", para eletroduto (amunesc) | un | 175 | 0 |  | 0 | 0
8.2.6 | Composição Própria | C.P. 1312205133926 | Bucha de nylon sem aba S4 (amunesc) - ref. ippuj | un | 3 | 0 |  | 0 | 0
8.2.7 | Composição Própria | C.P. 1312205133927 | Bucha de nylon sem aba S6, com parafuso de 4,20 x 40 mm em aco zincado com rosca soberba, cabeca chata e fenda phillips (amunesc) - ref. ippuj | un | 25 | 0 |  | 0 | 0
8.2.8 | Composição Própria | C.P. 1312205133929 | Bucha de nylon sem aba S8, com parafuso de 4,80 x 50 mm em aco zincado com rosca soberba, cabeca chata e fenda phillips (amunesc) | un | 3 | 0 |  | 0 | 0
8.2.9 | Composição Própria | C.P. 1312111122333 | Parafuso fenda galvan. cab. panela - 2,9x25mm auto-atarraxnte | UN | 3 | 0 |  | 0 | 0
8.2.10 | Composição Própria | C.P. 1312205133799 | Parafuso de aco zincado com rosca soberba, cabeca chata e fenda simples, diametro 4,2 mm, comprimento * 32 * mm _(amunesc) - ref. ippuj | UN | 25 | 0 |  | 0 | 0
8.2.11 | Composição Própria | C.P. 1312205133932 | Parafuso M16 em aco galvanizado, comprimento = 500 mm, diametro = 16 mm, rosca maquina, com cabeca sextavada e porca (amunesc) | un | 175 | 0 |  | 0 | 0
8.2.12 | Composição Própria | C.P. 1312205133933 | Parafuso M16 em aco galvanizado, comprimento = 125 mm, diametro = 16 mm, rosca maquina, cabeca quadrada(amunesc) | un | 573 | 0 |  | 0 | 0
8.2.13 | Composição Própria | C.P. 1312403165366 | Porca zincada, sextavada, diametro 1/4" - (amunesc) - ref. ippuj | un | 808 | 0 |  | 0 | 0
8.2.14 | Composição Própria | C.P. 1312403165367 | Porca zincada, sextavada, diametro 3/8" (amunesc) - ref. ippuj | un | 175 | 0 |  | 0 | 0
8.2.15 | Composição Própria | C.P. 1312205133954 | Suporte para tubo diametro nominal 2", com rosca mecanica - (amunesc) | un | 175 | 0 |  | 0 | 0
8.2.16 | Composição Própria | C.P. 1312205133956 | Vergalhao zincado rosca total, 1/4 " (6,3 mm) (amunesc) | m | 180 | 0 |  | 0 | 0
8.3 |  |  | CABEAMENTO ESTRUTURADO - METÁLICO
8.3.1 | SINAPI/SC | 98295 | Cabo eletrônico categoria 5e, instalado em edificação institucional - fornecimento e instalação. af_11/2019 | M | 2638.5 | 0 |  | 0 | 0
8.3.2 | SINAPI/SC | 98307 | Tomada de rede rj45 - fornecimento e instalação. af_11/2019 | UN | 48 | 0 |  | 0 | 0
8.3.3 | Composição Própria | C.P. 1312205135405 | Placa com furo - 2x4"- fornecimento e instalação - 91978 (amunesc) | UN | 11 | 0 |  | 0 | 0
8.3.4 | SINAPI/SC | 91977 | Interruptor simples (6 módulos), 10A/250V, incluindo suporte e placa - fornecimento e instalação. af_03/2023 | UN | 3 | 0 |  | 0 | 0
8.3.5 | Composição Própria | C.P. 131200776077 | Espelho / placa cega 4" x 2", para instalacao de tomadas e interruptores - fornecimento e instalação (ref. SINAPI 91941 maio/2020) vgl | un | 9 | 0 |  | 0 | 0
8.3.6 | Composição Própria | C.P. 1312306149988 | Espelho 4'' x 2'' branco - 2 portas rj45 - fornecimento e instalação (ref. SINAPI 91941 maio/2020) vgl | un | 9 | 0 |  | 0 | 0
8.4 |  |  | ELETROCALHA TIPO C- PRÉ GALVANIZADA
8.4.1 | Composição Própria | C.P. 1312205135404 | Saída horizontal para eletroduto - fornecimento e instalação - 98307 (amunesc) | UN | 33 | 0 |  | 0 | 0
8.4.2 | Composição Própria | C.P. 1312205135507 | Curva horizontal 90º - 100x50mm - eletrocalha (sinapi 91170) - (amunesc) | UN | 1 | 0 |  | 0 | 0
8.4.3 | Composição Própria | C.P. 1312205135509 | Curva horizontal 90º - 50mm x50mm - eletrocalha (sinapi 91170) - (amunesc) | UN | 4 | 0 |  | 0 | 0
8.4.4 | Composição Própria | C.P. 1312205135479 | Eletrocalha perfurada-50mmx50mm - 3m - (amunesc) | M | 169.4 | 0 |  | 0 | 0
8.4.5 | Composição Própria | C.P. 1312205135480 | Eletrocalha perfurada-100mmx50mm - 3m - (amunesc) | M | 48 | 0 |  | 0 | 0
8.4.6 | Composição Própria | C.P. 1312205135489 | Suporte vertical -50mm x 50mm - eletrocalha (sinapi 91170) - (amunesc) | UN | 175 | 0 |  | 0 | 0
8.4.7 | Composição Própria | C.P. 1312205135482 | Tê horizontal 90º -100mm x 50mm - eletrocalha - (amunesc) | UN | 1 | 0 |  | 0 | 0
8.4.8 | Composição Própria | C.P. 1312205135486 | Tê horizontal 90º -50mm x 50mm - eletrocalha - (amunesc) | UN | 4 | 0 |  | 0 | 0
8.4.9 | Composição Própria | C.P. 1312205135492 | Tampa pressão - 50 mm chapa 24 - (amunesc) | M | 169.4 | 0 |  | 0 | 0
8.4.10 | Composição Própria | C.P. 1312205135550 | Tampa pressão -100mm chapa 24 - (amunesc) | M | 48 | 0 |  | 0 | 0
8.4.11 | Composição Própria | C.P. 1312205135546 | Tala de emenda 50mm perfurada (sinapi 91170) - (amunesc) | UN | 142 | 0 |  | 0 | 0
8.5 |  |  | ELETRODUTO DE ENCAIXE
8.5.1 | Composição Própria | C.P. 1312303146378 | Eletroduto rígido soldável, PVC, DN 25 mm (3/4"), aparente, instalado em parede - fornecimento e instalação. af_11/2016 | M | 19.3 | 0 |  | 0 | 0
8.5.2 | SINAPI/SC | 91185 | Fixação de tubos horizontais de PVC água, PVC esgoto, PVC água pluvial, CPVC, ppr, cobre ou aço, diâmetros menores ou iguais a 40 mm, com abraçadeira metálica flexível 18 mm, fixada diretamente na laje. af_09/2023 | M | 19.3 | 0 |  | 0 | 0
8.6 |  |  | ELETRODUTO PVC FLEXÍVEL
8.6.1 | SINAPI/SC | 91837 | Eletroduto flexível corrugado reforçado, PVC, DN 32 mm (1"), para circuitos terminais, instalado em forro - fornecimento e instalação. af_03/2023 | M | 3.7 | 0 |  | 0 | 0
8.6.2 | SINAPI/SC | 91845 | Eletroduto flexível corrugado reforçado, PVC, DN 25 mm (3/4"), para circuitos terminais, instalado em laje - fornecimento e instalação. af_03/2023 | M | 209.5 | 0 |  | 0 | 0
8.6.3 | SINAPI/SC | 97667 | Eletroduto flexível corrugado, PEAD, DN 50 (1 1/2"), para rede enterrada de distribuição de energia elétrica - fornecimento e instalação. af_12/2021 | M | 4 | 0 |  | 0 | 0
8.7 |  |  | ELETRODUTO COM ROSCA
8.7.1 | SINAPI/SC | 91871 | Eletroduto rígido roscável, PVC, DN 25 mm (3/4"), para circuitos terminais, instalado em parede - fornecimento e instalação. af_03/2023 | M | 2.2 | 0 |  | 0 | 0
8.7.2 | SINAPI/SC | 91185 | Fixação de tubos horizontais de PVC água, PVC esgoto, PVC água pluvial, CPVC, ppr, cobre ou aço, diâmetros menores ou iguais a 40 mm, com abraçadeira metálica flexível 18 mm, fixada diretamente na laje. af_09/2023 | M | 2.2 | 0 |  | 0 | 0
8.8 |  |  | PERFILADOS PERFURADOS
8.8.1 | Composição Própria | C.P. 1312205135407 | Perfilado perfurado 38x38 - fornecimento e instalação (amunesc) | M | 4.2 | 0 |  | 0 | 0
8.9 |  |  | RACK
8.9.1 | Composição Própria | C.P. 1312205135409 | Rack 19"- 5ux370mm - fornecimento e instalação - SINAPI 98308 (amunesc) | UN | 1 | 0 |  | 0 | 0
8.9.2 | Composição Própria | C.P. 1312205133909 | Rack fechado enterprise - 12 u x 600mm - fornecimento e instalação - (amunesc) | un | 1 | 0 |  | 0 | 0
8.9.3 | Composição Própria | C.P. 1312205135403 | Rack fechado enterprise - 42 u x 800mm- fornecimento e instalação - 98308 (amunesc) | UN | 1 | 0 |  | 0 | 0
9 |  |  | ELETRICIDADE - ELÉTRICA
9.1 |  |  | ACESSÓRIOS PARA ELETRODUTO
9.1.1 | Composição Própria | C.P. 1312205133789 | Arruela em aluminio, com bucha 2.1/2, para eletroduto - fornecimento e instalação_(amunesc) | UN | 2 | 0 |  | 0 | 0
9.1.2 | Composição Própria | C.P. 1312205133920 | Arruela em aluminio, com bucha e rosca, de 3/4", para eletroduto - fornecimento e instalação - (amunesc) | UN | 1 | 0 |  | 0 | 0
9.1.3 | Composição Própria | C.P. 1312205133716 | Caixa PVC, para eletroduto, 4"x2" - fornecimento e instalação -98307(amunesc) | UN | 313 | 0 |  | 0 | 0
9.1.4 | Composição Própria | C.P. 1312205133722 | Caixa PVC, para eletroduto, 4"x4" - fornecimento e instalação -98307 (amunesc) | UN | 16 | 0 |  | 0 | 0
9.1.5 | Composição Própria | C.P. 1312205133724 | Caixa PVC, octogonal, para eletroduto, 3"x3" - fornecimento e instalação -98307 (amunesc) | UN | 40 | 0 |  | 0 | 0
9.1.6 | Composição Própria | C.P. 1312205133723 | Caixa PVC, octogonal, para eletroduto, 4"x4" - fornecimento e instalação -98307 (amunesc) | UN | 388 | 0 |  | 0 | 0
9.1.7 | Composição Própria | C.P. 1312306150004 | Caixa em alumínio para piso baixa 4x2 com dois furos 3/4" - fornecimento e instalação -98307 (amunesc) | UN | 2 | 0 |  | 0 | 0
9.1.8 | Composição Própria | C.P. 1312306150005 | Caixa de luz 4"x2" x 4"x2" em aço esmaltada - fornecimento e instalação | UN | 1 | 0 |  | 0 | 0
9.1.9 | SINAPI/SC | 95806 | Condulete de PVC, tipo B, para eletroduto de PVC soldável DN 32 mm (1''), aparente - fornecimento e instalação. af_10/2022 | UN | 1 | 0 |  | 0 | 0
9.1.10 | SINAPI/SC | 95811 | Condulete de PVC, tipo Lb, para eletroduto de PVC soldável DN 25 mm (3/4''), aparente - fornecimento e instalação. af_10/2022 | UN | 4 | 0 |  | 0 | 0
9.1.11 | SINAPI/SC | 91892 | Curva 180 graus para eletroduto, PVC, roscável, DN 25 mm (3/4"), para circuitos terminais, instalada em forro - fornecimento e instalação. af_03/2023 | UN | 2 | 0 |  | 0 | 0
9.1.12 | SINAPI/SC | 93022 | Curva 90 graus para eletroduto, PVC, roscável, DN 75 mm (2 1/2"), para rede enterrada de distribuição de energia elétrica - fornecimento e instalação. af_12/2021 | UN | 1 | 0 |  | 0 | 0
9.1.13 | SINAPI/SC | 91890 | Curva 90 graus para eletroduto, PVC, roscável, DN 25 mm (3/4"), para circuitos terminais, instalada em forro - fornecimento e instalação. af_03/2023 | UN | 2 | 0 |  | 0 | 0
9.1.14 | SINAPI/SC | 91885 | Luva para eletroduto, PVC, roscável, DN 32 mm (1"), para circuitos terminais, instalada em parede - fornecimento e instalação. af_03/2023 | UN | 4 | 0 |  | 0 | 0
9.1.15 | SINAPI/SC | 93015 | Luva para eletroduto, PVC, roscável, DN 75 mm (2 1/2"), para rede enterrada de distribuição de energia elétrica - fornecimento e instalação. af_12/2021 | UN | 3 | 0 |  | 0 | 0
9.1.16 | SINAPI/SC | 91884 | Luva para eletroduto, PVC, roscável, DN 25 mm (3/4"), para circuitos terminais, instalada em parede - fornecimento e instalação. af_03/2023 | UN | 92 | 0 |  | 0 | 0
9.1.17 | Composição Própria | C.P. 1312205135431 | Saida dupla para eletroduto - fornecimento e instalação-98307 (amunesc) | UN | 1 | 0 |  | 0 | 0
9.2 |  |  | ACESSÓRIOS DE USO GERAL
9.2.1 | Composição Própria | C.P. 1312205133920 | Arruela em aluminio, com bucha e rosca, de 3/4", para eletroduto - fornecimento e instalação - (amunesc) | UN | 1801 | 0 |  | 0 | 0
9.2.2 | Composição Própria | C.P. 1312205133926 | Bucha de nylon sem aba S4 (amunesc) - ref. ippuj | un | 100 | 0 |  | 0 | 0
9.2.3 | Composição Própria | C.P. 1312205133927 | Bucha de nylon sem aba S6, com parafuso de 4,20 x 40 mm em aco zincado com rosca soberba, cabeca chata e fenda phillips (amunesc) - ref. ippuj | un | 121 | 0 |  | 0 | 0
9.2.4 | Composição Própria | C.P. 1312205133929 | Bucha de nylon sem aba S8, com parafuso de 4,80 x 50 mm em aco zincado com rosca soberba, cabeca chata e fenda phillips (amunesc) | un | 3 | 0 |  | 0 | 0
9.2.5 | Composição Própria | C.P. 1312205133942 | Fita isolante de borracha autofusao, uso ate 69 kV (alta tensao) (amunesc) | m | 80 | 0 |  | 0 | 0
9.2.6 | Composição Própria | C.P. 1312205133946 | Parafuso rosca soberba zincado cabeca chata fenda simples 3,5 x 25 mm (1") (amunesc) | UN | 100 | 0 |  | 0 | 0
9.2.7 | Composição Própria | C.P. 1312205133799 | Parafuso de aco zincado com rosca soberba, cabeca chata e fenda simples, diametro 4,2 mm, comprimento * 32 * mm _(amunesc) - ref. ippuj | UN | 112 | 0 |  | 0 | 0
9.2.8 | Composição Própria | C.P. 1312307150251 | Parafuso de aco zincado com rosca soberba, cabeca chata e fenda simples, diametro 4,8 mm, comprimento * 45 * mm (amunesc) | UN | 8 | 0 |  | 0 | 0
9.2.9 | Composição Própria | C.P. 1312205133947 | Parafuso rosca soberba zincado cabeca chata fenda simples 3,8 x 30 mm (1.1/4") - (amunesc) | UN | 16 | 0 |  | 0 | 0
9.2.10 | Composição Própria | C.P. 1312205133949 | Parafuso zincado, sextavado, com rosca inteira, diametro 3/8", comprimento 2" - (amunesc) | un | 12 | 0 |  | 0 | 0
9.2.11 | Composição Própria | C.P. 1312205133948 | Parafuso zincado, sextavado, com rosca soberba, diametro 3/8", comprimento 80 mm - (amunesc) | UN | 267 | 0 |  | 0 | 0
9.2.12 | Composição Própria | C.P. 1312205133950 | Parafuso dry wall, em aco zincado, cabeca lentilha e ponta broca (lb), largura 4,2 mm, comprimento 13 mm - (amunesc) | un | 608 | 0 |  | 0 | 0
9.2.13 | Composição Própria | C.P. 1312403165366 | Porca zincada, sextavada, diametro 1/4" - (amunesc) - ref. ippuj | un | 1266 | 0 |  | 0 | 0
9.2.14 | Composição Própria | C.P. 1312403165367 | Porca zincada, sextavada, diametro 3/8" (amunesc) - ref. ippuj | un | 279 | 0 |  | 0 | 0
9.2.15 | Composição Própria | C.P. 1312205133954 | Suporte para tubo diametro nominal 2", com rosca mecanica - (amunesc) | un | 279 | 0 |  | 0 | 0
9.2.16 | Composição Própria | C.P. 1312205133956 | Vergalhao zincado rosca total, 1/4 " (6,3 mm) (amunesc) | m | 295 | 0 |  | 0 | 0
9.2.17 | Composição Própria | C.P. 1312204132869 | Haste de aterramento ½” x 2400mm – fornecimento e instalação | UN | 32 | 0 |  | 0 | 0
9.3 |  |  | CABO UNIPOLAR DE COBRE
9.3.1 | SINAPI/SC | 91927 | Cabo de cobre flexível isolado, 2,5 mm², anti-chama 0,6/1,0 kV, para circuitos terminais - fornecimento e instalação. af_03/2023 | M | 6.63 | 0 |  | 0 | 0
9.3.2 | SINAPI/SC | 91928 | Cabo de cobre flexível isolado, 4 mm², anti-chama 450/750 V, para circuitos terminais - fornecimento e instalação. af_03/2023 | M | 1780.01 | 0 |  | 0 | 0
9.3.3 | SINAPI/SC | 91931 | Cabo de cobre flexível isolado, 6 mm², anti-chama 0,6/1,0 kV, para circuitos terminais - fornecimento e instalação. af_03/2023 | M | 1005.5 | 0 |  | 0 | 0
9.3.4 | SINAPI/SC | 91933 | Cabo de cobre flexível isolado, 10 mm², anti-chama 0,6/1,0 kV, para circuitos terminais - fornecimento e instalação. af_03/2023 | M | 11.3 | 0 |  | 0 | 0
9.3.5 | SINAPI/SC | 91935 | Cabo de cobre flexível isolado, 16 mm², anti-chama 0,6/1,0 kV, para circuitos terminais - fornecimento e instalação. af_03/2023 | M | 7.6 | 0 |  | 0 | 0
9.3.6 | SINAPI/SC | 101562 | Cabo de cobre flexível isolado, 25 mm², 0,6/1,0 kV, para rede aérea de distribuição de energia elétrica de baixa tensão - fornecimento e instalação. af_07/2020 | M | 30.4 | 0 |  | 0 | 0
9.3.7 | SINAPI/SC | 92990 | Cabo de cobre flexível isolado, 70 mm², anti-chama 0,6/1,0 kV, para rede enterrada de distribuição de energia elétrica - fornecimento e instalação. af_12/2021 | M | 77 | 0 |  | 0 | 0
9.3.8 | SINAPI/SC | 92992 | Cabo de cobre flexível isolado, 95 mm², anti-chama 0,6/1,0 kV, para rede enterrada de distribuição de energia elétrica - fornecimento e instalação. af_12/2021 | M | 6.4 | 0 |  | 0 | 0
9.3.9 | SINAPI/SC | 92994 | Cabo de cobre flexível isolado, 120 mm², anti-chama 0,6/1,0 kV, para rede enterrada de distribuição de energia elétrica - fornecimento e instalação. af_12/2021 | M | 308 | 0 |  | 0 | 0
9.3.10 | SINAPI/SC | 91924 | Cabo de cobre flexível isolado, 1,5 mm², anti-chama 450/750 V, para circuitos terminais - fornecimento e instalação. af_03/2023 | M | 6142.51 | 0 |  | 0 | 0
9.3.11 | SINAPI/SC | 91926 | Cabo de cobre flexível isolado, 2,5 mm², anti-chama 450/750 V, para circuitos terminais - fornecimento e instalação. af_03/2023 | M | 8166.66 | 0 |  | 0 | 0
9.3.12 | SINAPI/SC | 91928 | Cabo de cobre flexível isolado, 4 mm², anti-chama 450/750 V, para circuitos terminais - fornecimento e instalação. af_03/2023 | M | 2280.31 | 0 |  | 0 | 0
9.3.13 | SINAPI/SC | 91930 | Cabo de cobre flexível isolado, 6 mm², anti-chama 450/750 V, para circuitos terminais - fornecimento e instalação. af_03/2023 | M | 2873.24 | 0 |  | 0 | 0
9.3.14 | SINAPI/SC | 92979 | Cabo de cobre flexível isolado, 10 mm², anti-chama 450/750 V, para distribuição - fornecimento e instalação. af_12/2015 | M | 2238.87 | 0 |  | 0 | 0
9.3.15 | Composição Própria | C.P. 1312205133774 | Cabo de cobre flexível isolado, 35mm², anti-chama 450/750 V - fornecimento e instalação_(amunesc) | M | 4.35 | 0 |  | 0 | 0
9.3.16 | Composição Própria | C.P. 1312205133783 | Cabo de cobre flexível isolado, 50mm², anti-chama 450/750 V - fornecimento e instalação | M | 48.83 | 0 |  | 0 | 0
9.3.17 | Composição Própria | C.P. 1312205133772 | Cabo de cobre flexível isolado, 70mm², anti-chama 450/750 V - fornecimento e instalação_(amunesc) | M | 17.44 | 0 |  | 0 | 0
9.3.18 | Composição Própria | C.P. 1312205133778 | Cabo de cobre flexível isolado, 95mm², anti-chama 450/750 V - fornecimento e instalação | M | 195.32 | 0 |  | 0 | 0
9.3.19 | Composição Própria | C.P. 1312109118618 | Cabo de cobre nu 10mm2 - fornecimento e instalacao - SINAPI 72250 | M | 52 | 0 |  | 0 | 0
9.4 |  |  | CAIXA DE PASSAGEM - EMBUTIR
9.4.1 | SINAPI/SC | 97891 | Caixa enterrada elétrica retangular, em alvenaria com blocos de concreto, fundo com brita, dimensões internas: 0,4x0,4x0,4 m. af_12/2020 | UN | 66 | 0 |  | 0 | 0
9.4.2 | SINAPI/SC | 97893 | Caixa enterrada elétrica retangular, em alvenaria com blocos de concreto, fundo com brita, dimensões internas: 0,8x0,8x0,6 m. af_12/2020 | UN | 3 | 0 |  | 0 | 0
9.4.3 | Composição Própria | C.P. 1312205133763 | Tampao fofo simples com base, classe A15 carga max 1,5 t, 400 x 400 mm (com inscricao em relevo do tipo de rede) - fornecimento e instalação_(amunesc) | UN | 66 | 0 |  | 0 | 0
9.4.4 | Composição Própria | C.P. 1312205133761 | Tampao, classe D400 carga max 40 t - fornecimento e instalação_(amunesc) | UN | 3 | 0 |  | 0 | 0
9.4.5 | Composição Própria | C.P. 1312205135418 | Caixa de passagem de embutir - 100x100x80mm - fornecimento e instalação - SINAPI 100557 (amunesc) | UN | 16 | 0 |  | 0 | 0
9.5 |  |  | DISPOSITIVO ELÉTRICO DE EMBUTIR
9.5.1 | SINAPI/SC | 91955 | Interruptor paralelo (1 módulo), 10A/250V, incluindo suporte e placa - fornecimento e instalação. af_03/2023 | UN | 8 | 0 |  | 0 | 0
9.5.2 | SINAPI/SC | 91953 | Interruptor simples (1 módulo), 10A/250V, incluindo suporte e placa - fornecimento e instalação. af_03/2023 | UN | 38 | 0 |  | 0 | 0
9.5.3 | SINAPI/SC | 91959 | Interruptor simples (2 módulos), 10A/250V, incluindo suporte e placa - fornecimento e instalação. af_03/2023 | UN | 2 | 0 |  | 0 | 0
9.5.4 | SINAPI/SC | 91967 | Interruptor simples (3 módulos), 10A/250V, incluindo suporte e placa - fornecimento e instalação. af_03/2023 | UN | 16 | 0 |  | 0 | 0
9.5.5 | Composição Própria | C.P. 1312205135405 | Placa com furo - 2x4"- fornecimento e instalação - 91978 (amunesc) | UN | 76 | 0 |  | 0 | 0
9.5.6 | Composição Própria | C.P. 1312212143662 | Tampa cega para caixa 4x2 - fornecimento e instalação | UN | 25 | 0 |  | 0 | 0
9.5.7 | SINAPI/SC | 91992 | Tomada alta de embutir (1 módulo), 2p+t 10 A, incluindo suporte e placa - fornecimento e instalação. af_03/2023 | UN | 109 | 0 |  | 0 | 0
9.5.8 | SINAPI/SC | 92008 | Tomada baixa de embutir (2 módulos), 2p+t 10 A, incluindo suporte e placa - fornecimento e instalação. af_03/2023 | UN | 27 | 0 |  | 0 | 0
9.5.9 | SINAPI/SC | 92010 | Tomada média de embutir (3 módulos), 2p+t 10 A, sem suporte e sem placa - fornecimento e instalação. af_03/2023 | UN | 8 | 0 |  | 0 | 0
9.5.10 | SINAPI/SC | 92009 | Tomada baixa de embutir (2 módulos), 2p+t 20 A, incluindo suporte e placa - fornecimento e instalação. af_03/2023 | UN | 16 | 0 |  | 0 | 0
9.5.11 | SINAPI/SC | 92022 | Interruptor simples (1 módulo) com 1 tomada de embutir 2p+t 10 A, sem suporte e sem placa - fornecimento e instalação. af_03/2023 | UN | 6 | 0 |  | 0 | 0
9.5.12 | SINAPI/SC | 92002 | Tomada média de embutir (2 módulos), 2p+t 10 A, sem suporte e sem placa - fornecimento e instalação. af_03/2023 | UN | 23 | 0 |  | 0 | 0
9.5.13 | SINAPI/SC | 92016 | Tomada baixa de embutir (3 módulos), 2p+t 10 A, incluindo suporte e placa - fornecimento e instalação. af_03/2023 | UN | 8 | 0 |  | 0 | 0
9.5.14 | SINAPI/SC | 91994 | Tomada média de embutir (1 módulo), 2p+t 10 A, sem suporte e sem placa - fornecimento e instalação. af_03/2023 | UN | 93 | 0 |  | 0 | 0
9.6 |  |  | DISPOSITIVO DE COMANDO
9.6.1 | Composição Própria | C.P. 1312205135425 | Botoeira à impulsão - fornecimento e instalação -91992 (amunesc) | UN | 11 | 0 |  | 0 | 0
9.6.2 | Composição Própria | C.P. 1312205135428 | Programador digital horario - timer - fornecimento e instalação - 91985 (amunesc) | UN | 3 | 0 |  | 0 | 0
9.6.3 | Composição Própria | C.P. 131210790458 | Rele fotoeletrico para comando de iluminacao externa 1000 W , incluso base com suporte - fornecimento e instalacao (ref. SINAPI 101632 maio/2021) | UN | 3 | 0 |  | 0 | 0
9.7 |  |  | DISPOSITIVO DE SOBREPOR
9.7.1 | SINAPI/SC | 101894 | Disjuntor tripolar tipo nema, corrente nominal de 60 até 100a - fornecimento e instalação. af_10/2020 | UN | 1 | 0 |  | 0 | 0
9.7.2 | Composição Própria | C.P. 1312212143662 | Tampa cega para caixa 4x2 - fornecimento e instalação | UN | 5 | 0 |  | 0 | 0
9.7.3 | Composição Própria | C.P. 1312205135422 | Tomada de sobrepor- fornecimento e instalação -91992 (amunesc) | UN | 1 | 0 |  | 0 | 0
9.7.4 | SINAPI/SC | 93653 | Disjuntor monopolar tipo DIN, corrente nominal de 10A - fornecimento e instalação. af_10/2020 | UN | 61 | 0 |  | 0 | 0
9.7.5 | SINAPI/SC | 93654 | Disjuntor monopolar tipo DIN, corrente nominal de 16A - fornecimento e instalação. af_10/2020 | UN | 29 | 0 |  | 0 | 0
9.7.6 | SINAPI/SC | 93656 | Disjuntor monopolar tipo DIN, corrente nominal de 25A - fornecimento e instalação. af_10/2020 | UN | 13 | 0 |  | 0 | 0
9.7.7 | SINAPI/SC | 93657 | Disjuntor monopolar tipo DIN, corrente nominal de 32A - fornecimento e instalação. af_10/2020 | UN | 22 | 0 |  | 0 | 0
9.7.8 | SINAPI/SC | 93658 | Disjuntor monopolar tipo DIN, corrente nominal de 40A - fornecimento e instalação. af_10/2020 | UN | 3 | 0 |  | 0 | 0
9.7.9 | SINAPI/SC | 93668 | Disjuntor tripolar tipo DIN, corrente nominal de 16A - fornecimento e instalação. af_10/2020 | UN | 2 | 0 |  | 0 | 0
9.7.10 | SINAPI/SC | 93670 | Disjuntor tripolar tipo DIN, corrente nominal de 25A - fornecimento e instalação. af_10/2020 | UN | 1 | 0 |  | 0 | 0
9.7.11 | Composição Própria | C.P. 1312205133807 | Disjuntor tripolar tipo DIN, corrente nominal de 63 a- fornecimento e instalação- 93673 (amunesc) | UN | 2 | 0 |  | 0 | 0
9.7.12 | Composição Própria | C.P. 1312402163337 | Disjuntor tripolar tipo DIN, corrente nominal de 70a - fornecimento e instalação. | UN | 1 | 0 |  | 0 | 0
9.7.13 | Composição Própria | C.P. 1312208139194 | Disjuntor termomagnético tripolar, corrente nominal de 160a - fornecimento e instalação - mo - SINAPI 101896 | UN | 2 | 0 |  | 0 | 0
9.7.14 | Composição Própria | C.P. 1312208139196 | Disjuntor termomagnético tripolar, corrente nominal de 350a - fornecimento e instalação - mo - SINAPI 101898 | UN | 2 | 0 |  | 0 | 0
9.7.15 | Composição Própria | C.P. 1312202129643 | Interruptor diferencial residual (idr), sensibilidade de 30ma - 25A tetrapolar | un | 5 | 0 |  | 0 | 0
9.7.16 | Composição Própria | C.P. 1312112124044 | Interruptor diferencial residual (idr), sensibilidade de 30ma - 40A tetrapolar | un | 7 | 0 |  | 0 | 0
9.7.17 | Composição Própria | C.P. 1312202128965 | Interruptor diferencial residual (idr), sensibilidade de 30ma - 63a tetrapolar | un | 4 | 0 |  | 0 | 0
9.7.18 | Composição Própria | C.P. 1312205135559 | Dispositivo DPS classe II, 1 polo, tensão maxima de 275 V, corrente maxima de 90 ka-fornecimento e instalação- SINAPI 101938 (amunesc) | UN | 10 | 0 |  | 0 | 0
9.7.19 | Composição Própria | C.P. 1312304147466 | Contator monopolar, corrente de 20 a - fornecimento e instalação | un | 11 | 0 |  | 0 | 0
9.8 |  |  | ELETROCALHA FURADA TIPO C - PRÉ-GALV.QUENTE
9.8.1 | Composição Própria | C.P. 1312205135431 | Saida dupla para eletroduto - fornecimento e instalação-98307 (amunesc) | UN | 18 | 0 |  | 0 | 0
9.8.2 | Composição Própria | C.P. 1312205135404 | Saída horizontal para eletroduto - fornecimento e instalação - 98307 (amunesc) | UN | 87 | 0 |  | 0 | 0
9.8.3 | Composição Própria | C.P. 1312205135501 | Cotovelo reto 90-100x50mm chapa 18- eletrocalha furada (sinapi 91170) - (amunesc) | UN | 3 | 0 |  | 0 | 0
9.8.4 | Composição Própria | C.P. 1312205135503 | Cotovelo reto 90-50x50mm chapa 18- eletrocalha furada (sinapi 91170) - (amunesc) | UN | 4 | 0 |  | 0 | 0
9.8.5 | Composição Própria | C.P. 1312205135507 | Curva horizontal 90º - 100x50mm - eletrocalha (sinapi 91170) - (amunesc) | UN | 3 | 0 |  | 0 | 0
9.8.6 | Composição Própria | C.P. 1312309152375 | Curva horizontal 90° para eletrocalha perfurada 75x75mm, em aço galvanizado, chapa 18 - fornecimento e instalação | UN | 2 | 0 |  | 0 | 0
9.8.7 | Composição Própria | C.P. 1312205135509 | Curva horizontal 90º - 50mm x50mm - eletrocalha (sinapi 91170) - (amunesc) | UN | 1 | 0 |  | 0 | 0
9.8.8 | Composição Própria | C.P. 1312205135480 | Eletrocalha perfurada-100mmx50mm - 3m - (amunesc) | M | 72 | 0 |  | 0 | 0
9.8.9 | Composição Própria | C.P. 1312205135513 | Eletrocalha perfurada tipo C - 100 x75mm chapa 18 (sinapi 91170) - (amunesc) | M | 2 | 0 |  | 0 | 0
9.8.10 | Composição Própria | C.P. 1312205135528 | Eletrocalha perfurada tipo C - 150x50mm chapa 18 (sinapi 91170) - (amunesc) | M | 37 | 0 |  | 0 | 0
9.8.11 | Composição Própria | C.P. 1312309152370 | Eletrocalha perfurada galvanizada a fogo 150x75mm , chapa 18 - fornecimento e instalação | M | 7.5 | 0 |  | 0 | 0
9.8.12 | Composição Própria | C.P. 1312205135479 | Eletrocalha perfurada-50mmx50mm - 3m - (amunesc) | M | 133.5 | 0 |  | 0 | 0
9.8.13 | Composição Própria | C.P. 1312205135533 | Eletrocalha perfurada tipo C - 75x50mm chapa 18 (sinapi 91170) - (amunesc) | M | 2.5 | 0 |  | 0 | 0
9.8.14 | Composição Própria | C.P. 1312205135538 | Eletrocalha perfurada tipo C - 75x75mm chapa 18 (sinapi 91170) - (amunesc) | M | 46.4 | 0 |  | 0 | 0
9.8.15 | Composição Própria | C.P. 1312205135542 | Suporte para calha de 150 mm em ferro galvanizado (sinapi 91170) - (amunesc) | UN | 277 | 0 |  | 0 | 0
9.8.16 | Composição Própria | C.P. 1312309152371 | Tê horizonal para eletrocalha perfurada 150x75mm, em aço galvanizado, chapa 18 - fornecimento e instalação | UN | 1 | 0 |  | 0 | 0
9.8.17 | Composição Própria | C.P. 1312205135482 | Tê horizontal 90º -100mm x 50mm - eletrocalha - (amunesc) | UN | 4 | 0 |  | 0 | 0
9.8.18 | Composição Própria | C.P. 1312202130309 | Tê horizontal perfurada para eletrocalha de fe. g.e., dim. #100x100mm | un | 2 | 0 |  | 0 | 0
9.8.19 | Composição Própria | C.P. 1312205135546 | Tala de emenda 50mm perfurada (sinapi 91170) - (amunesc) | UN | 116 | 0 |  | 0 | 0
9.8.20 | Composição Própria | C.P. 1312205135548 | Tala de emenda 75mm perfurada (sinapi 91170) - (amunesc) | UN | 36 | 0 |  | 0 | 0
9.8.21 | Composição Própria | C.P. 1312205135550 | Tampa pressão -100mm chapa 24 - (amunesc) | M | 74 | 0 |  | 0 | 0
9.8.22 | Composição Própria | C.P. 1312304147366 | Tampa pressão, chapa 24 - 150 mm | M | 44.5 | 0 |  | 0 | 0
9.8.23 | Composição Própria | C.P. 1312205135492 | Tampa pressão - 50 mm chapa 24 - (amunesc) | M | 133.5 | 0 |  | 0 | 0
9.8.24 | Composição Própria | C.P. 1312309152373 | Tampa pressão - 75 mm chapa 24 - (amunesc) | M | 49 | 0 |  | 0 | 0
9.9 |  |  | ELETROCALHA FURADA TIPO U-PRÉ-GALVANIZADA A QUENTE
9.9.1 | Composição Própria | C.P. 1312205135480 | Eletrocalha perfurada-100mmx50mm - 3m - (amunesc) | M | 2 | 0 |  | 0 | 0
9.9.2 | SINAPI/SC | 96562 | Suporte para eletrocalha lisa ou perfurada em aço galvanizado, largura 400 mm, em perfilado com comprimento de 45 cm fixado em laje, por metro de eletrocalha fixada. af_09/2023 | M | 2 | 0 |  | 0 | 0
9.9.3 | Composição Própria | C.P. 1312205135550 | Tampa pressão -100mm chapa 24 - (amunesc) | M | 2 | 0 |  | 0 | 0
9.10 |  |  | ELETRODUTO DE ENCAIXE
9.10.1 | SINAPI/SC | 95727 | Eletroduto rígido soldável, PVC, DN 25 mm (3/4''), aparente - fornecimento e instalação. af_10/2022 | M | 59 | 0 |  | 0 | 0
9.10.2 | SINAPI/SC | 95728 | Eletroduto rígido soldável, PVC, DN 32 mm (1''), aparente - fornecimento e instalação. af_10/2022 | M | 4.6 | 0 |  | 0 | 0
9.11 |  |  | ELETRODUTO PVC FLEXÍVEL
9.11.1 | SINAPI/SC | 91837 | Eletroduto flexível corrugado reforçado, PVC, DN 32 mm (1"), para circuitos terminais, instalado em forro - fornecimento e instalação. af_03/2023 | M | 1253.05 | 0 |  | 0 | 0
9.11.2 | SINAPI/SC | 91845 | Eletroduto flexível corrugado reforçado, PVC, DN 25 mm (3/4"), para circuitos terminais, instalado em laje - fornecimento e instalação. af_03/2023 | M | 1519.8 | 0 |  | 0 | 0
9.11.3 | SINAPI/SC | 97667 | Eletroduto flexível corrugado, PEAD, DN 50 (1 1/2"), para rede enterrada de distribuição de energia elétrica - fornecimento e instalação. af_12/2021 | M | 117.5 | 0 |  | 0 | 0
9.11.4 | SINAPI/SC | 91860 | Eletroduto flexível corrugado, PEAD, DN 40 mm (1 1/4"), para circuitos terminais, instalado em parede - fornecimento e instalação. af_03/2023 | M | 74 | 0 |  | 0 | 0
9.11.5 | SINAPI/SC | 97670 | Eletroduto flexível corrugado, PEAD, DN 100 (4"), para rede enterrada de distribuição de energia elétrica - fornecimento e instalação. af_12/2021 | M | 77.5 | 0 |  | 0 | 0
9.12 |  |  | ELETRODUTO PVC ROSCA
9.12.1 | SINAPI/SC | 91872 | Eletroduto rígido roscável, PVC, DN 32 mm (1"), para circuitos terminais, instalado em parede - fornecimento e instalação. af_03/2023 | M | 31.7 | 0 |  | 0 | 0
9.12.2 | SINAPI/SC | 91871 | Eletroduto rígido roscável, PVC, DN 25 mm (3/4"), para circuitos terminais, instalado em parede - fornecimento e instalação. af_03/2023 | M | 76.3 | 0 |  | 0 | 0
9.12.3 | SINAPI/SC | 93010 | Eletroduto rígido roscável, PVC, DN 75 mm (2 1/2"), para rede enterrada de distribuição de energia elétrica - fornecimento e instalação. af_12/2021 | M | 1 | 0 |  | 0 | 0
9.12.4 | SINAPI/SC | 91185 | Fixação de tubos horizontais de PVC água, PVC esgoto, PVC água pluvial, CPVC, ppr, cobre ou aço, diâmetros menores ou iguais a 40 mm, com abraçadeira metálica flexível 18 mm, fixada diretamente na laje. af_09/2023 | M | 109 | 0 |  | 0 | 0
9.13 |  |  | ILUMINAÇÃO DE EMERGÊNCIA
9.13.1 | Composição Própria | C.P. 1312205135563 | Luminária de emergência - 3000 lúmens - com 2 farois - SINAPI 97599 (amunesc) | UN | 14 | 0 |  | 0 | 0
9.13.2 | SINAPI/SC | 97599 | Luminária de emergência, com 30 lâmpadas LED de 2 W, sem reator - fornecimento e instalação. af_02/2020 | UN | 2 | 0 |  | 0 | 0
9.14 |  |  | LUMINÁRIA E ACESSÓRIOS
9.14.1 | Composição Própria | C.P. 1312205135433 | Luminaria de embutir, quadrada - 60cm x 60cm - aletada para 4 lampadas de LED - incluso lâmpadas - fornecimento e instalação - SINAPI 100912 (amunesc) | UN | 342 | 0 |  | 0 | 0
9.14.2 | Composição Própria | C.P. 1312205133813 | Luminária plafon de LED - 60x60cm - 45w - fornecimento e instalação - SINAPI - 97592 (amunesc) | UN | 38 | 0 |  | 0 | 0
9.14.3 | Composição Própria | C.P. 1312307150635 | Luminária plafon de LED - 20x20cm - 18w - fornecimento e instalação - SINAPI - 97592 (amunesc) | UN | 19 | 0 |  | 0 | 0
9.14.4 | Composição Própria | C.P. 1312307150722 | Luminária LED de embutir 120 cm - 36w - fornecimento e instalação - SINAPI - 97592 (amunesc) | UN | 18 | 0 |  | 0 | 0
9.14.5 | Composição Própria | C.P. 1312307150738 | Luminária LED de embutir 120 cm - 72w - fornecimento e instalação - SINAPI - 97592 (amunesc) | UN | 8 | 0 |  | 0 | 0
9.15 |  |  | PERFILADO PERFURADO
9.15.1 | Composição Própria | C.P. 1312205135407 | Perfilado perfurado 38x38 - fornecimento e instalação (amunesc) | M | 15 | 0 |  | 0 | 0
9.16 |  |  | QUADRO DE MEDIÇÃO
9.16.1 | Composição Própria | C.P. 1312205133808 | Quadro de medição-celesc-fornecimento e instalação - SINAPI 101946( amunesc) | UN | 2 | 0 |  | 0 | 0
9.17 |  |  | QUADRO DISTRIBUIÇÃO CHAPA PINTADA - EMBUTIR
9.17.1 | SINAPI/SC | 101879 | Quadro de distribuição de energia em chapa de aço galvanizado, de embutir, com barramento trifásico, para 24 disjuntores DIN 100a - fornecimento e instalação. af_10/2020 | UN | 3 | 0 |  | 0 | 0
9.17.2 | SINAPI/SC | 101880 | Quadro de distribuição de energia em chapa de aço galvanizado, de embutir, com barramento trifásico, para 30 disjuntores DIN 150a - fornecimento e instalação. af_10/2020 | UN | 1 | 0 |  | 0 | 0
9.17.3 | SINAPI/SC | 101878 | Quadro de distribuição de energia em chapa de aço galvanizado, de sobrepor, com barramento trifásico, para 18 disjuntores DIN 100a - fornecimento e instalação. af_10/2020 | UN | 1 | 0 |  | 0 | 0
9.17.4 | Composição Própria | C.P. 1312206136664 | Quadro de distribuição de energia em chapa de aço galvanizado, de embutir, para 70 disjuntores - fornecimento e instalação | UN | 2 | 0 |  | 0 | 0
9.17.5 | Composição Própria | C.P. 1312206136680 | Quadro de distribuição de energia em chapa de aço galvanizado, de embutir, 1200x600x200mm fornecimento e instalação | un | 1 | 0 |  | 0 | 0
10 |  |  | ELETRICIDADE - TELEFÔNICA
10.1 |  |  | ACESSÓRIO PARA ELETRODUTO
10.1.1 | Composição Própria | C.P. 1312205133716 | Caixa PVC, para eletroduto, 4"x2" - fornecimento e instalação -98307(amunesc) | UN | 3 | 0 |  | 0 | 0
10.2 |  |  | ACESSÓRIOS PARA TELEFONIA
10.2.1 | Composição Própria | C.P. 1312205135470 | Kit bloco bli-10 com 5 blocos e uma canaleta - fornecimento e instalação - m.o. sinapi93660 (amunesc) | UN | 2 | 0 |  | 0 | 0
10.2.2 | Composição Própria | C.P. 1312205133946 | Parafuso rosca soberba zincado cabeca chata fenda simples 3,5 x 25 mm (1") (amunesc) | UN | 2 | 0 |  | 0 | 0
10.3 |  |  | CABOS TELEFÔNICOS E DISPOSITIVOS
10.3.1 | SINAPI/SC | 98288 | Cabo telefônico cci-50 2 pares, sem blindagem, instalado em distribuição de edificação institucional - fornecimento e instalação. af_11/2019 | M | 36 | 0 |  | 0 | 0
10.3.2 | SINAPI/SC | 98400 | Cabo telefônico ctp-apl-50 10 pares instalado em entrada de edificação - fornecimento e instalação. af_11/2019 | M | 32.6 | 0 |  | 0 | 0
10.3.3 | Composição Própria | C.P. 1312304147707 | Caixa de passagem em alvenaria 30x30x30 com tampa - fornecimento e instalação | UN | 1 | 0 |  | 0 | 0
10.3.4 | Composição Própria | C.P. 1312205135405 | Placa com furo - 2x4"- fornecimento e instalação - 91978 (amunesc) | UN | 3 | 0 |  | 0 | 0
10.3.5 | SINAPI/SC | 98308 | Tomada para telefone rj11 - fornecimento e instalação. af_11/2019 | UN | 3 | 0 |  | 0 | 0
10.4 |  |  | ELETRODUTO
10.4.1 | SINAPI/SC | 91855 | Eletroduto flexível corrugado reforçado, PVC, DN 25 mm (3/4"), para circuitos terminais, instalado em parede - fornecimento e instalação. af_03/2023 | M | 36 | 0 |  | 0 | 0
10.4.2 | SINAPI/SC | 97668 | Eletroduto flexível corrugado, PEAD, DN 63 (2"), para rede enterrada de distribuição de energia elétrica - fornecimento e instalação. af_12/2021 | M | 63.3 | 0 |  | 0 | 0
10.4.3 | SINAPI/SC | 100560 | Quadro de distribuição para telefone n.2, 20x20x12cm em chapa metalica, de embutir, sem acessorios, padrão telebras, fornecimento e instalação. af_11/2019 | UN | 1 | 0 |  | 0 | 0
10.4.4 | SINAPI/SC | 101795 | Caixa enterrada para instalações telefônicas tipo R1, em alvenaria com blocos de concreto, dimensões internas: 0,35x0,60x0,60 m, excluindo tampão. af_12/2020 | UN | 1 | 0 |  | 0 | 0
10.4.5 | SINAPI/SC | 101798 | Tampa para caixa tipo R1, em ferro fundido, dimensões internas: 0,40 x 0,60 m - fornecimento e instalação. af_12/2020 | UN | 1 | 0 |  | 0 | 0
11 |  |  | ENERGIA - SUBESTAÇÃO
11.1 |  |  | SUBESTAÇÃO
11.1.1 | SINAPI/SC | 101554 | Alça preformada de distribuição, em aço galvanizado, AWG 2 - fornecimento e instalação. af_07/2020 | UN | 4 | 0 |  | 0 | 0
11.1.2 | Composição Própria | C.P. 1312205133920 | Arruela em aluminio, com bucha e rosca, de 3/4", para eletroduto - fornecimento e instalação - (amunesc) | UN | 10 | 0 |  | 0 | 0
11.1.3 | SINAPI/SC | 101538 | Armação secundária, com 1 estribo e 1 isolador - fornecimento e instalação. af_07/2020 | UN | 1 | 0 |  | 0 | 0
11.1.4 | Composição Própria | C.P. 1312205133789 | Arruela em aluminio, com bucha 2.1/2, para eletroduto - fornecimento e instalação_(amunesc) | UN | 16 | 0 |  | 0 | 0
11.1.5 | Composição Própria | C.P. 1312205133768 | Cabeçote para entrada de alimentação - fornecimento e instalação_(amunesc) | UN | 2 | 0 |  | 0 | 0
11.1.6 | Composição Própria | C.P. 1312209140162 | Cabo de cobre nu, 25mm²- fornecimento e instalação-sinapi 92986 | M | 20 | 0 |  | 0 | 0
11.1.7 | Composição Própria | C.P. 1312205133801 | Cabo de cobre nu 35 mm2 meio-duro _(amunesc) | M | 20 | 0 |  | 0 | 0
11.1.8 | SINAPI/SC | 92988 | Cabo de cobre flexível isolado, 50 mm², anti-chama 0,6/1,0 kV, para rede enterrada de distribuição de energia elétrica - fornecimento e instalação. af_12/2021 | M | 30 | 0 |  | 0 | 0
11.1.9 | Composição Própria | C.P. 1312205133818 | Cabo de aluminio CA 2 AWG - fornecimento e instalação- SINAPI 92986 ( amunesc) | KG | 6 | 0 |  | 0 | 0
11.1.10 | Composição Própria | C.P. 1312205135496 | Cabo para solda 35mm² plastificado soldaflex - fornecimento e instalação - SINAPI 92986 (amunesc) | m | 2 | 0 |  | 0 | 0
11.1.11 | SINAPI/SC | 92992 | Cabo de cobre flexível isolado, 95 mm², anti-chama 0,6/1,0 kV, para rede enterrada de distribuição de energia elétrica - fornecimento e instalação. af_12/2021 | M | 56 | 0 |  | 0 | 0
11.1.12 | Composição Própria | C.P. 1312205133822 | Cabo de cobre epr-1kv flex 90º-70mm² - fornecimento e instalação - SINAPI 92986 (amunesc) | M | 42 | 0 |  | 0 | 0
11.1.13 | SINAPI/SC | 98111 | Caixa de inspeção para aterramento, circular, em polietileno, diâmetro interno = 0,3 m. af_12/2020 | UN | 1 | 0 |  | 0 | 0
11.1.14 | Composição Própria | C.P. 1312205135514 | Quadro de derivação e proteção geral - fornecimento e instalação SINAPI 101878 (amunesc) | UN | 1 | 0 |  | 0 | 0
11.1.15 | Composição Própria | C.P. 1312205135516 | Caixa de medidor de demanda mdr aluminio - 680x550x250mm - fornecimento e instalação SINAPI 101938 (amunesc) | UN | 1 | 0 |  | 0 | 0
11.1.16 | SINAPI/SC | 102107 | Transformador de distribuição, 225 kVA, trifásico, 60 hz, classe 15 kV, imerso em óleo mineral, instalação em poste (não incluso suporte) - fornecimento e instalação. af_12/2020 | UN | 1 | 0 |  | 0 | 0
11.1.17 | Composição Própria | C.P. 1312205134005 | DPS 275v - 12,5/60ka - classe I - fornecimento e instalação | un | 3 | 0 |  | 0 | 0
11.1.18 | SINAPI/SC | 96985 | Haste de aterramento, diâmetro 5/8", com 3 metros - fornecimento e instalação. af_08/2023 | UN | 5 | 0 |  | 0 | 0
11.1.19 | SINAPI/SC | 93026 | Curva 90 graus para eletroduto, PVC, roscável, DN 110 mm (4"), para rede enterrada de distribuição de energia elétrica - fornecimento e instalação. af_12/2021 | UN | 2 | 0 |  | 0 | 0
11.1.20 | Composição Própria | C.P. 1312208139196 | Disjuntor termomagnético tripolar, corrente nominal de 350a - fornecimento e instalação - mo - SINAPI 101898 | UN | 1 | 0 |  | 0 | 0
11.1.21 | Composição Própria | C.P. 1312205133807 | Disjuntor tripolar tipo DIN, corrente nominal de 63 a- fornecimento e instalação- 93673 (amunesc) | UN | 1 | 0 |  | 0 | 0
11.1.22 | SINAPI/SC | 93653 | Disjuntor monopolar tipo DIN, corrente nominal de 10A - fornecimento e instalação. af_10/2020 | UN | 1 | 0 |  | 0 | 0
11.1.23 | SINAPI/SC | 93012 | Eletroduto rígido roscável, PVC, DN 110 mm (4"), para rede enterrada de distribuição de energia elétrica - fornecimento e instalação. af_12/2021 | M | 12 | 0 |  | 0 | 0
11.1.24 | SINAPI/SC | 91872 | Eletroduto rígido roscável, PVC, DN 32 mm (1"), para circuitos terminais, instalado em parede - fornecimento e instalação. af_03/2023 | M | 12 | 0 |  | 0 | 0
11.1.25 | SINAPI/SC | 93017 | Luva para eletroduto, PVC, roscável, DN 110 mm (4"), para rede enterrada de distribuição de energia elétrica - fornecimento e instalação. af_12/2021 | UN | 6 | 0 |  | 0 | 0
11.1.26 | SINAPI/SC | 91880 | Luva para eletroduto, PVC, roscável, DN 32 mm (1"), para circuitos terminais, instalada em laje - fornecimento e instalação. af_03/2023 | UN | 1 | 0 |  | 0 | 0
11.1.27 | Composição Própria | C.P. 1312205133840 | Para-raios de distribuição, tensão nominal 15 kV, corrente nominal de descarga 10 ka-fornecimento e instalação- SINAPI 101548 (amunesc) | UN | 3 | 0 |  | 0 | 0
11.1.28 | Composição Própria | C.P. 1312205133973 | Terminal a compressao em cobre estanhado para cabo 25 mm2, 1 furo e 1 compressao, para parafuso de fixacao M8 (sinapi 101548) (amunesc) | UN | 4 | 0 |  | 0 | 0
11.1.29 | Composição Própria | C.P. 1312205133976 | Terminal a compressao em cobre estanhado para cabo 35 mm2, 1 furo e 1 compressao, para parafuso de fixacao M8 (sinapi 101548) (amunesc) | UN | 4 | 0 |  | 0 | 0
11.1.30 | Composição Própria | C.P. 1312205133977 | Terminal a compressao em cobre estanhado para cabo 50 mm2, 1 furo e 1 compressao, para parafuso de fixacao M8 (sinapi 101548) (amunesc) | UN | 4 | 0 |  | 0 | 0
11.1.31 | Composição Própria | C.P. 1312205133979 | Terminal a compressao em cobre estanhado para cabo 70 mm2, 1 furo e 1 compressao, para parafuso de fixacao m10 (sinapi 101548) (amunesc) | UN | 18 | 0 |  | 0 | 0
11.1.32 | Composição Própria | C.P. 1312205133980 | Terminal a compressao em cobre estanhado para cabo 95 mm2, 1 furo e 1 compressao, para parafuso de fixacao M12 (sinapi 101548) (amunesc) | UN | 6 | 0 |  | 0 | 0
11.1.33 | Composição Própria | C.P. 1312205133981 | Terminal metalico a pressao para 1 cabo de 25 a 35 mm2, com 2 furos para fixacao (sinapi 101548) (amunesc) | UN | 3 | 0 |  | 0 | 0
11.1.34 | SINAPI/SC | 101546 | Isolador, tipo pino, para tensão 15 kV - fornecimento e instalação. af_07/2020 | UN | 3 | 0 |  | 0 | 0
11.1.35 | SINAPI/SC | 100862 | Suporte mão francesa em aco, abas iguais 40 cm, capacidade minima 70 kg, branco - fornecimento e instalação. af_01/2020 | UN | 1 | 0 |  | 0 | 0
11.1.36 | Composição Própria | C.P. 1312205133983 | Parafuso M16 em aco galvanizado, comprimento = 350 mm, diametro = 16 mm, rosca maquina, cabeca quadrada (amunesc) | UN | 2 | 0 |  | 0 | 0
11.1.37 | Composição Própria | C.P. 1312205133985 | Parafuso M16 em aco galvanizado, comprimento = 300 mm, diametro = 16 mm, rosca maquina, cabeca quadrada (amunesc) | UN | 2 | 0 |  | 0 | 0
11.1.38 | Composição Própria | C.P. 1312205133986 | Parafuso M16 em aco galvanizado, comprimento = 250 mm, diametro = 16 mm, rosca maquina, cabeca quadrada (amunesc) | UN | 4 | 0 |  | 0 | 0
11.1.39 | Composição Própria | C.P. 1312205133987 | Parafuso M16 em aco galvanizado, comprimento = 200 mm, diametro = 16 mm, rosca maquina, cabeca quadrada (amunesc) | UN | 4 | 0 |  | 0 | 0
11.1.40 | Composição Própria | C.P. 1312205135561 | Cruzeta de concreto leve, comp. 2000 mm secao, 90 x 90 mm (sinapi 101548) - (amunesc) | un | 1 | 0 |  | 0 | 0
11.1.41 | SINAPI/SC | 91845 | Eletroduto flexível corrugado reforçado, PVC, DN 25 mm (3/4"), para circuitos terminais, instalado em laje - fornecimento e instalação. af_03/2023 | M | 10 | 0 |  | 0 | 0
11.1.42 | SINAPI/SC | 97583 | Luminária tipo calha, de sobrepor, com 1 lâmpada tubular fluorescente de 18 W, com reator de partida rápida - fornecimento e instalação. af_02/2020 | UN | 1 | 0 |  | 0 | 0
11.1.43 | SINAPI/SC | 91953 | Interruptor simples (1 módulo), 10A/250V, incluindo suporte e placa - fornecimento e instalação. af_03/2023 | UN | 1 | 0 |  | 0 | 0
11.1.44 | SINAPI/SC | 91936 | Caixa octogonal 4" x 4", PVC, instalada em laje - fornecimento e instalação. af_03/2023 | UN | 1 | 0 |  | 0 | 0
11.1.45 | SINAPI/SC | 91926 | Cabo de cobre flexível isolado, 2,5 mm², anti-chama 450/750 V, para circuitos terminais - fornecimento e instalação. af_03/2023 | M | 20 | 0 |  | 0 | 0
11.1.46 | SINAPI/SC | 102109 | Suporte para transformador em poste de concreto circular - fornecimento e instalação. af_12/2020 | UN | 2 | 0 |  | 0 | 0
11.1.47 | Composição Própria | C.P. 1312210141515 | Cinta circular em aço galvanizado de 210 mm de diametro para instalação de transformador em poste de concreto | un | 3 | 0 |  | 0 | 0
11.1.48 | SINAPI/SC | 101799 | Tampa para caixa tipo R2 e r3, em ferro fundido, dimensões internas: 0,55 x 1,10 m - fornecimento e instalação. af_12/2020 | UN | 1 | 0 |  | 0 | 0
11.1.49 | Composição Própria | C.P. 1312205133666 | Conector reto de aluminio - 4"_(amunesc) | UN | 2 | 0 |  | 0 | 0
11.1.50 | Composição Própria | C.P. 1312205133665 | Conector reto de alumínio de 1"_amunesc | UN | 2 | 0 |  | 0 | 0
11.1.51 | Composição Própria | C.P. 1312205133653 | Conector de alumínio tipo prensa cabo - 1" | UN | 4 | 0 |  | 0 | 0
11.1.52 | Composição Própria | C.P. 1312205133651 | Conector de alumínio tipo prensa cabo - 2"_(amunesc) | UN | 3 | 0 |  | 0 | 0
11.1.53 | Composição Própria | C.P. 1312205134001 | Caixa de protecao para transformador corrente, em chapa de aco 18 USG (padrao da concessionaria local) fornecimento e instalação | un | 1 | 0 |  | 0 | 0
11.1.54 | Composição Própria | C.P. 1312304147138 | Poste de concreto circular, 11m/1000dan – fornecimento e instalação | un | 1 | 0 |  | 0 | 0
11.1.55 | Composição Própria | C.P. 1312205133878 | Chave fusivel para redes de distribuicao, tensao de 15,0 kV, corrente nominal do porta fusivel de 100 A, capacidade de interrupcao simetrica de 7,10 kA, capacidade de interrupcao assimetrica 10,00 kA fornecimento e instalação | un | 3 | 0 |  | 0 | 0
11.1.56 | Composição Própria | C.P. 1312205133894 | Porca olhal m 16, em aco galvanizado, diametro = 16 mm - fornecimento e instalação | un | 3 | 0 |  | 0 | 0
11.1.57 | Composição Própria | C.P. 1312205133896 | Gancho olhal em aco galvanizado, espessura 16mm, abertura 21mm fornecimento e instalação | un | 3 | 0 |  | 0 | 0
11.1.58 | Composição Própria | C.P. 1312204133255 | Caixa de passagem em concreto armado (85x65x80cm), com tampa ferro fundido (70x90cm) e aro padrão celesc, para carga 12,5t | un | 3 | 0 |  | 0 | 0
11.1.59 | Composição Própria | C.P. 1312205133900 | Eletroduto de aço galvanizado a fogo 4" roscável fornecimento e instalação | m | 24 | 0 |  | 0 | 0
11.1.60 | Composição Própria | C.P. 1312205133907 | Conector cunha 2awg fornecimento e instalação | UN | 8 | 0 |  | 0 | 0
11.1.61 | Composição Própria | C.P. 1312205134000 | Caixa do bep 50x40x20 cm fornecimento e instalação | un | 1 | 0 |  | 0 | 0
11.1.62 | Composição Própria | C.P. 1312202129353 | Abracadeira em aco para amarracao de eletrodutos, tipo D, com 4" e cunha de fixacao | UN | 2 | 0 |  | 0 | 0
11.1.63 | Composição Própria | C.P. 1312205134010 | Tc 300/5 – fator térmico 1,5 exatidão 0,3 fornecimento e instalação | un | 3 | 0 |  | 0 | 0
11.1.64 | Composição Própria | C.P. 1312204132875 | Placa de identificação “dps” | UN | 1 | 0 |  | 0 | 0
12 |  |  | PARA RAIOS (SPDA)
12.1 |  |  | ATERRAMENTO
12.1.1 | Composição Própria | C.P. 1312403165410 | Aterramento - spda - fornecimento e instalação - ref. ippuj - (amunesc) | UN | 14 | 0 |  | 0 | 0
12.1.2 | Composição Própria | C.P. 1312206135636 | Barra chata em alumínio - com furos - 7/8x1/8 (sinapi 92992) - (amunesc) | M | 250 | 0 |  | 0 | 0
12.1.3 | Composição Própria | C.P. 1312306149116 | Curva 90 graus de barra chata em aluminio 7/8 " x 1/8 " (amunesc) | UN | 14 | 0 |  | 0 | 0
12.1.4 | Composição Própria | C.P. 1312205133801 | Cabo de cobre nu 35 mm2 meio-duro _(amunesc) | M | 50 | 0 |  | 0 | 0
12.1.5 | Composição Própria | C.P. 1312205133800 | Cabo de cobre nu 50 mm2 meio-duro_(amunesc) | M | 210 | 0 |  | 0 | 0
12.1.6 | Composição Própria | C.P. 1312205133799 | Parafuso de aco zincado com rosca soberba, cabeca chata e fenda simples, diametro 4,2 mm, comprimento * 32 * mm _(amunesc) - ref. ippuj | UN | 335 | 0 |  | 0 | 0
12.1.7 | Composição Própria | C.P. 1312205133927 | Bucha de nylon sem aba S6, com parafuso de 4,20 x 40 mm em aco zincado com rosca soberba, cabeca chata e fenda phillips (amunesc) - ref. ippuj | un | 335 | 0 |  | 0 | 0
12.1.8 | Composição Própria | C.P. 1312205133798 | Parafuso, auto atarrachante, cabeca chata, fenda simples, 1/4 (6,35 mm) x 25 mm_(amunesc) - ref. ippuj | UN | 335 | 0 |  | 0 | 0
12.1.9 | Composição Própria | C.P. 1312205133797 | Parafuso frances metrico zincado, diametro 12 mm, comprimento 150 mm, com porca sextavada e arruela de pressao media_(amunesc) - ref. ippuj | UN | 60 | 0 |  | 0 | 0
12.1.10 | Composição Própria | C.P. 1312306149065 | Conector com pino M12 estanhado - fornecimento e instalação | un | 40 | 0 |  | 0 | 0
12.1.11 | Composição Própria | C.P. 1312205133796 | Terminal a compressao em cobre estanhado para cabo 35 mm2, 1 furo e 1 compressao, para parafuso de fixacao m8_(amunesc) | UN | 20 | 0 |  | 0 | 0
12.1.12 | Composição Própria | C.P. 1312205133792 | Abraçadeira de latão para fixação de cabo para-raio - dimensões 32 x 24 x 24 mm | un | 40 | 0 |  | 0 | 0
12.1.13 | Composição Própria | C.P. 1312306149063 | Caixa de equalização p/ aterramento - fornecimento e instalação (ref. SINAPI 101878) | un | 1 | 0 |  | 0 | 0
13 |  |  | PREVENTIVO DE INCÊNDIO (PPCI)
13.1 |  |  | SINALIZAÇÃO DE EMERGÊNCIA
13.1.1 | Composição Própria | C.P. 1312205133845 | Placa de sinalização de emergencia fotoluminescente, com indicação da saída de emergência, com contemplação do pistograma (seta, ou imagem) modelo 25x16cm-ciga CP 06722 (amunesc) | UN | 15 | 0 |  | 0 | 0
13.1.2 | Composição Própria | C.P. 1312205133847 | Placa de sinalização de emergência fotoluminescente, com indicação da saída de emergência, com contemplação do pistograma (seta, ou imagem) modelo 50x32cm-ciga CP 06722 (amunesc) | UN | 30 | 0 |  | 0 | 0
13.1.3 | SINAPI/SC | 97599 | Luminária de emergência, com 30 lâmpadas LED de 2 W, sem reator - fornecimento e instalação. af_02/2020 | UN | 19 | 0 |  | 0 | 0
13.1.4 | Composição Própria | C.P. 1312205135563 | Luminária de emergência - 3000 lúmens - com 2 farois - SINAPI 97599 (amunesc) | UN | 4 | 0 |  | 0 | 0
13.2 |  |  | EXTINTOR
13.2.1 | SINAPI/SC | 101908 | Extintor de incêndio portátil com carga de pqs de 4 kg, classe bc - fornecimento e instalação. af_10/2020_pe | UN | 8 | 0 |  | 0 | 0
13.3 |  |  | ALARME DE INCÊNDIO
13.3.1 | Composição Própria | C.P. 1312205135573 | Central de alarme 18 setores - fornecimento e instalação - (amunesc) | UN | 1 | 0 |  | 0 | 0
13.3.2 | Composição Própria | C.P. 1312205135564 | Detector de fumaça - ciga -cp 9121034913 - fornecimento e instalação (amunesc) | UN | 25 | 0 |  | 0 | 0
13.3.3 | Composição Própria | C.P. 1312205135565 | Acionador de alarme endereçavél 24 vcc (tipo "quebre vidro") - fornecimento e instalação - (amunesc) | UN | 6 | 0 |  | 0 | 0
13.3.4 | Composição Própria | C.P. 1312205135567 | Acionador audio visual de alarme endereçável - fornecimento e instalação - (amunesc) | UN | 6 | 0 |  | 0 | 0
13.3.5 | SINAPI/SC | 91864 | Eletroduto rígido roscável, PVC, DN 32 mm (1"), para circuitos terminais, instalado em forro - fornecimento e instalação. af_03/2023 | M | 253.2 | 0 |  | 0 | 0
13.3.6 | SINAPI/SC | 91917 | Curva 90 graus para eletroduto, PVC, roscável, DN 32 mm (1"), para circuitos terminais, instalada em parede - fornecimento e instalação. af_03/2023 | UN | 8 | 0 |  | 0 | 0
13.3.7 | Composição Própria | C.P. 1312205135575 | Tê eletroduto PVC rígido roscável ø1" - fornecimento e instalação SINAPI 91917 (amunesc) | UN | 22 | 0 |  | 0 | 0
13.3.8 | Composição Própria | C.P. 1312205135577 | Cabo blindado incêndio piazza 4x1,5mm - 600v - SINAPI 91924 (amunesc) | m | 253.2 | 0 |  | 0 | 0
13.4 |  |  | HIDRANTES
13.4.1 | SINAPI/SC | 94473 | Cotovelo 90 graus, em ferro galvanizado, conexão rosqueada, DN 65 (2 1/2), instalado em reservação de água de edificação que possua reservatório de fibra/fibrocimento  fornecimento e instalação. af_06/2016 | UN | 11 | 0 |  | 0 | 0
13.4.2 | SINAPI/SC | 97487 | Curva 45 graus, em aço, conexão soldada, DN 65 (2 1/2"), instalado em rede de alimentação para hidrante - fornecimento e instalação. af_10/2020 | UN | 1 | 0 |  | 0 | 0
13.4.3 | SINAPI/SC | 92367 | Tubo de aço galvanizado com costura, classe média, DN 65 (2 1/2"), conexão rosqueada, instalado em rede de alimentação para hidrante - fornecimento e instalação. af_10/2020 | M | 118.1 | 0 |  | 0 | 0
13.4.4 | SINAPI/SC | 94478 | Tê, em ferro galvanizado, conexão rosqueada, DN 65 (2 1/2), instalado em reservação de água de edificação que possua reservatório de fibra/fibrocimento  fornecimento e instalação. af_06/2016 | UN | 6 | 0 |  | 0 | 0
13.4.5 | SINAPI/SC | 92902 | União, em ferro galvanizado, conexão rosqueada, DN 65 (2 1/2"), instalado em rede de alimentação para sprinkler - fornecimento e instalação. af_10/2020 | UN | 2 | 0 |  | 0 | 0
13.4.6 | SINAPI/SC | 96765 | Abrigo para hidrante, 90x60x17cm, com registro globo angular 45 graus 2 1/2", adaptador storz 2 1/2", mangueira de incêndio 20m, redução 2 1/2" x 1 1/2" e esguicho em latão 1 1/2" - fornecimento e instalação. af_10/2020 | UN | 6 | 0 |  | 0 | 0
13.4.7 | SINAPI/SC | 92377 | Niple, em ferro galvanizado, DN 65 (2 1/2"), conexão rosqueada, instalado em rede de alimentação para hidrante - fornecimento e instalação. af_10/2020 | UN | 6 | 0 |  | 0 | 0
13.4.8 | Composição Própria | C.P. 1312205133850 | Redução fixa tipo storz, engate rapido 2.1/2" x 1.1/2", em latao, para instalacao predial combate a incendio predial - fornecimento e instalação (amunesc) | UN | 6 | 0 |  | 0 | 0
13.4.9 | SINAPI/SC | 94499 | Registro de gaveta bruto, latão, roscável, 2 1/2" - fornecimento e instalação. af_08/2021 | UN | 1 | 0 |  | 0 | 0
13.4.10 | Composição Própria | C.P. 1312205133670 | Tampao com corrente, em latao, engate rapido 1 1/2", para instalacao predial de combate a incendio- fornecimento e instalação_(amunesc) | UN | 6 | 0 |  | 0 | 0
13.4.11 | Composição Própria | C.P. 1312205133669 | Tampao com corrente, engate rápido 2 1/2" - para instalação predial de combate a incêndio - fornecimento e instalação_(amunesc) | UN | 6 | 0 |  | 0 | 0
13.4.12 | Composição Própria | C.P. 1312205133577 | Tampa de ferro fundido para passeio - fornecimento e instalação (amunesc) | un | 1 | 0 |  | 0 | 0
13.4.13 | SINAPI/SC | 103009 | Válvula de retenção vertical, de bronze, roscável, 2 1/2" - fornecimento e instalação. af_08/2021 | UN | 2 | 0 |  | 0 | 0
14 |  |  | CLIMATIZAÇÃO
14.1 |  |  | EQUIPAMENTOS
14.1.1 | Composição Própria | C.P. 1312206135659 | Bocal de exaustao circular -150mm com registro de vazão - sbc - tabela de composições - (amunesc) | UN | 70 | 0 |  | 0 | 0
14.1.2 | Composição Própria | C.P. 1312206135660 | Veneziana de ar externo em alumínio, com aletas fixas horizontais - tabela de composições sbc - (amunesc) | UN | 16 | 0 |  | 0 | 0
14.1.3 | Composição Própria | C.P. 1312206135662 | Grelha de ventilação com aletas fixas e colarinho para instalação em dutos redondos -sbc - tabela de composições - (amunesc) | UN | 2 | 0 |  | 0 | 0
14.1.4 | Composição Própria | C.P. 1312206135663 | Gabinete de ventilação para instalação sobre o forro, com rotor do tipo e filtro g4 - 0,09 kW, 500m³/h - tabela de composições sbc - (amunesc) | UN | 5 | 0 |  | 0 | 0
14.1.5 | Composição Própria | C.P. 1312206135664 | Gabinete de ventilação para instalação sobre o forro, com rotor do tipo e filtro g4 - 0,215 kW, 1000m³/h - tabela de composições sbc - (amunesc) | UN | 1 | 0 |  | 0 | 0
14.1.6 | Composição Própria | C.P. 1312206135666 | Exaustor axial in-line, com diametro de 150mm e duas velocidades 0,037kw 280 m³/h- m.o. tabela de composição sbc - (amunesc) | UN | 2 | 0 |  | 0 | 0
14.1.7 | Composição Própria | C.P. 1312206135667 | Exaustor axial in-line, com diametro de 150mm e duas velocidades 0,6kw 405 m³/h- m.o. tabela de composição sbc - (amunesc) | UN | 6 | 0 |  | 0 | 0
14.1.8 | Composição Própria | C.P. 1312206135670 | Exaustor axial in-line, com diametro de 150mm e duas velocidades 0,1087kw 805m³/h- m.o. tabela de composição sbc - (amunesc) | UN | 2 | 0 |  | 0 | 0
14.1.9 | Composição Própria | C.P. 1312206135671 | Ventilador axial in line, do tipo parede, diametro 150mm (cozinha) - m.o. tabela de composição - (amunesc) | UN | 2 | 0 |  | 0 | 0
14.1.10 | SINAPI/SC | 103249 | Ar condicionado split on/off, hi-wall (parede), 12000 btus/h, ciclo quente/frio - fornecimento e instalação. af_11/2021_pe | UN | 6 | 0 |  | 0 | 0
14.1.11 | SINAPI/SC | 103252 | Ar condicionado split on/off, hi-wall (parede), 18000 btus/h, ciclo quente/frio - fornecimento e instalação. af_11/2021_pe | UN | 7 | 0 |  | 0 | 0
14.1.12 | Composição Própria | C.P. 1312306149502 | Ar condicionado split on/off, cassete (teto), 30000 btu/h, ciclo quente/frio - fornecimento e instalação - ref. SINAPI 103276 | UN | 17 | 0 |  | 0 | 0
14.1.13 | SINAPI/SC | 103276 | Ar condicionado split on/off, cassete (teto), 60000 btu/h, ciclo quente/frio - fornecimento e instalação. af_11/2021_pe | UN | 2 | 0 |  | 0 | 0
14.2 |  |  | TUBOS DE COBRE
14.2.1 | SINAPI/SC | 103289 | Tubo em cobre flexível, DN 1/4", com isolamento, instalado em forro, para ramal de alimentação de ar condicionado, incluso fixador. af_11/2021 | M | 105 | 0 |  | 0 | 0
14.2.2 | SINAPI/SC | 103291 | Tubo em cobre flexível, DN 1/2", com isolamento, instalado em forro, para ramal de alimentação de ar condicionado, incluso fixador. af_11/2021 | M | 105 | 0 |  | 0 | 0
14.2.3 | SINAPI/SC | 103290 | Tubo em cobre flexível, DN 3/8", com isolamento, instalado em forro, para ramal de alimentação de ar condicionado, incluso fixador. af_11/2021 | M | 121.5 | 0 |  | 0 | 0
14.2.4 | SINAPI/SC | 103292 | Tubo em cobre flexível, DN 5/8", com isolamento, instalado em forro, para ramal de alimentação de ar condicionado, incluso fixador. af_11/2021 | M | 53.5 | 0 |  | 0 | 0
14.2.5 | Composição Própria | C.P. 1312206135750 | Tubo em cobre, DN 3/4", com isolamento - SINAPI 103292 (amunesc) | M | 40 | 0 |  | 0 | 0
14.2.6 | SINAPI/SC | 91931 | Cabo de cobre flexível isolado, 6 mm², anti-chama 0,6/1,0 kV, para circuitos terminais - fornecimento e instalação. af_03/2023 | M | 1275 | 0 |  | 0 | 0
14.3 |  |  | DUTOS E COIFA
14.3.1 | Composição Própria | C.P. 1312310153979 | Duto em chapa galvanizada bitola 24 com insuflamento - fornecimento e instalação - incluso suporte espaçado a cada 1 m, em perfilado de seção 38x76 mm, por área de duto fixado - ref. SINAPI 96560 (cei aulo abrahão) | M2 | 226.1 | 0 |  | 0 | 0
14.3.2 | Composição Própria | C.P. 1312307150956 | Coifa em chapa de aço inox, tipo industrial, 200x110cm, inclusive calha coletora de gordura e dreno, inclusive fixação com tirantes e exaustor diâmetro 40 cm - fornecimento e instalação | UN | 1 | 0 |  | 0 | 0
15 |  |  | GLP
15.1 |  |  | TUBULAÇÃO DE AÇO
15.1.1 | SINAPI/SC | 92652 | Tubo de aço galvanizado com costura, classe média, conexão rosqueada, DN 32 (1 1/4"), instalado em rede de alimentação para sprinkler - fornecimento e instalação. af_10/2020 | M | 72.1 | 0 |  | 0 | 0
15.1.2 | SINAPI/SC | 92672 | Joelho 90 graus, em ferro galvanizado, conexão rosqueada, DN 32 (1 1/4"), instalado em rede de alimentação para sprinkler - fornecimento e instalação. af_10/2020 | UN | 9 | 0 |  | 0 | 0
15.1.3 | SINAPI/SC | 95251 | Válvula de esfera bruta, bronze, roscável, 1 1/4'' - fornecimento e instalação. af_08/2021 | UN | 1 | 0 |  | 0 | 0
15.1.4 | SINAPI/SC | 103029 | Registro ou regulador de gás de cozinha - fornecimento e instalação. af_08/2021 | UN | 1 | 0 |  | 0 | 0
15.1.5 | SINAPI/SC | 93358 | Escavação manual de vala com profundidade menor ou igual a 1,30 m. af_02/2021 | M3 | 22.14 | 0 |  | 0 | 0
15.1.6 | Composição Própria | C.P. 1312205133570 | Envelopamento de concreto magro - sicro 2003819 (amunesc) | M | 72.1 | 0 |  | 0 | 0
15.1.7 | Composição Própria | C.P. 1312311154388 | Reaterro manual apiloado com soquete - ref. SINAPI 96995 | M3 | 19.04 | 0 |  | 0 | 0
15.2 |  |  | CONEXÕES GÁS
15.2.1 | Composição Própria | C.P. 1312309152849 | Abrigo completo para 04 cilindros de gás - 45 kg - dimensões - 80 cm x 240 cm x 180 cm - quantitativo conexões e tubulação gás (cei ministro luiz/juliano busarello/aulo abrahão) - fornecimento e instalação - ref. deinfra | UN | 1 | 0 |  | 0 | 0
15.3 |  |  | FUNDAÇÃO E ESTRUTURA GLP
15.3.1 | Composição Própria | C.P. 1312403164870 | Estaca hélice contínua, diâmetro de 35 cm, incluso concreto fck=30 MPa e armadura conforme projeto estrutural (cei ministro luiz galloti) - ref. SINAPI 100651 | M | 54 | 0 |  | 0 | 0
15.3.2 | SINAPI/SC | 95601 | Arrasamento mecanico de estaca de concreto armado, diametros de até 40 cm. af_05/2021 | UN | 3 | 0 |  | 0 | 0
15.3.3 | SINAPI/SC | 96521 | Escavação mecanizada para bloco de coroamento ou sapata com retroescavadeira (incluindo escavação para colocação de fôrmas). af_01/2024 | M3 | 4.62 | 0 |  | 0 | 0
15.3.4 | SINAPI/SC | 96531 | Fabricação, montagem e desmontagem de fôrma para bloco de coroamento, em madeira serrada, E =25 mm, 2 utilizações. af_01/2024 | M2 | 19.68 | 0 |  | 0 | 0
15.3.5 | SINAPI/SC | 96543 | Armação de bloco utilizando aço CA-60 de 5 mm - montagem. af_01/2024 | KG | 22.4 | 0 |  | 0 | 0
15.3.6 | SINAPI/SC | 96544 | Armação de bloco utilizando aço CA-50 de 6,3 mm - montagem. af_01/2024 | KG | 21.1 | 0 |  | 0 | 0
15.3.7 | SINAPI/SC | 96545 | Armação de bloco utilizando aço CA-50 de 8 mm - montagem. af_01/2024 | KG | 44.8 | 0 |  | 0 | 0
15.3.8 | SINAPI/SC | 96546 | Armação de bloco utilizando aço CA-50 de 10 mm - montagem. af_01/2024 | KG | 38.8 | 0 |  | 0 | 0
15.3.9 | Composição Própria | C.P. 1312307150866 | Concreto usinado fck 25 MPa - fornecimento e instalação (incluso lançamento e bombeamento) | m3 | 1.75 | 0 |  | 0 | 0
15.3.10 | SINAPI/SC | 93368 | Reaterro mecanizado de vala com escavadeira hidráulica (capacidade da caçamba: 0,8 m³/potência: 111 hp), largura até 1,5 m, profundidade de 1,5 a 3,0 m, com solo (sem substituição) de 1ª categoria, com compactador de solos de percussão. af_08/2023 | M3 | 3.6 | 0 |  | 0 | 0
15.3.11 | SINAPI/SC | 100978 | Carga, manobra e descarga de solos e materiais granulares em caminhão basculante 10 m³ - carga com escavadeira hidráulica (caçamba de 1,20 m³ / 155 hp) e descarga livre (unidade: m3). af_07/2020 | M3 | 1.44 | 0 |  | 0 | 0
15.3.12 | SINAPI/SC | 95875 | Transporte com caminhão basculante de 10 m³, em via urbana pavimentada, DMT até 30 km (unidade: m3xkm). af_07/2020 | M3XKM | 14.4 | 0 |  | 0 | 0
15.3.13 | Cotação | 1312301147427 | Destinação de terra/argila | m3 | 1.44 | 0 |  | 0 | 0
15.3.14 | SINAPI/SC | 98557 | Impermeabilização de superfície com emulsão asfáltica, 2 demãos. af_09/2023 | M2 | 1.95 | 0 |  | 0 | 0
15.3.15 | Composição Própria | C.P. 1312403165342 | Impermeabilizacao de superficie com manta asfaltica protegida com filme de aluminio gofrado (de espessura 0,8mm), inclusa aplicacao de emulsao asfaltica, E =3mm. - ref. SINAPI 73753/1 | M2 | 2.16 | 0 |  | 0 | 0
15.4 |  |  | VEDAÇÃO E REVESTIMENTOS
15.4.1 | Composição Própria | C.P. 1312309152852 | Bloco de vedacao de concreto celular autoclavado 20 x 30 x 60 cm (e x a x c) - fornecimento e instalação | m2 | 6.8 | 0 |  | 0 | 0
15.4.2 | SINAPI/SC | 87894 | Chapisco aplicado em alvenaria (sem presença de vãos) e estruturas de concreto de fachada, com colher de pedreiro. argamassa traço 1:3 com preparo em betoneira 400l. af_10/2022 | M2 | 13.61 | 0 |  | 0 | 0
15.4.3 | SINAPI/SC | 87777 | Emboço ou massa única em argamassa traço 1:2:8, preparo manual, aplicada manualmente em panos de fachada com presença de vãos, espessura de 25 mm. af_08/2022 | M2 | 13.61 | 0 |  | 0 | 0
15.4.4 | SINAPI/SC | 88411 | Aplicação manual de fundo selador acrílico em panos com presença de vãos de edifícios de múltiplos pavimentos. af_06/2014 | M2 | 13.61 | 0 |  | 0 | 0
15.4.5 | SINAPI/SC | 88423 | Aplicação manual de pintura com tinta texturizada acrílica em paredes externas de casas, uma cor. af_06/2014 | M2 | 13.61 | 0 |  | 0 | 0
15.4.6 | Composição Própria | C.P. 1312206135662 | Grelha de ventilação com aletas fixas e colarinho para instalação em dutos redondos -sbc - tabela de composições - (amunesc) | UN | 2 | 0 |  | 0 | 0
15.4.7 | Composição Própria | C.P. 1312309152854 | Portao de correr em gradil fixo de barra de ferro chata de 3 x 1/4" na vertical, sem requadro, acabamento natural, com trilhos e roldanas - fornecimento e instalação | m2 | 3.78 | 0 |  | 0 | 0
15.4.8 | SINAPI/SC | 100727 | Pintura com tinta epoxídica de fundo pulverizada sobre perfil metálico executado em fábrica (por demão). af_01/2020_pe | M2 | 7.56 | 0 |  | 0 | 0
15.4.9 | SINAPI/SC | 100729 | Pintura com tinta epoxídica de acabamento pulverizada sobre perfil metálico executado em fábrica (por demão). af_01/2020_pe | M2 | 7.56 | 0 |  | 0 | 0
16 |  |  | REVESTIMENTO
16.1 |  |  | PAREDE
16.1.1 | Composição Própria | C.P. 1312205135471 | Revestimento cerâmico de porcelana 10x10cm (placa de 30x30cm), alinhadas a prumo, aplicado em panos com vãos -sinapi 87242- cor amarelo (amunesc) | m2 | 207.37 | 0 |  | 0 | 0
16.1.2 | Composição Própria | C.P. 1312205135474 | Revestimento cerâmico de porcelana 10x10cm (placa de 30x30cm), alinhadas a prumo, aplicado em panos com vãos -sinapi 87242- cor azul claro (amunesc) | m2 | 127.95 | 0 |  | 0 | 0
16.1.3 | Composição Própria | C.P. 1312205135476 | Revestimento cerâmico de porcelana 10x10cm (placa de 30x30cm), alinhadas a prumo, aplicado em panos com vãos -sinapi 87242- cor cinza claro (amunesc) | m2 | 43.98 | 0 |  | 0 | 0
16.1.4 | Composição Própria | C.P. 1312205135478 | Revestimento cerâmico de porcelana 10x10cm (placa de 30x30cm), alinhadas a prumo, aplicado em panos com vãos -sinapi 87242- cor verde esmeralda (amunesc) | m2 | 20.11 | 0 |  | 0 | 0
16.1.5 | Composição Própria | C.P. 1312206135873 | Revestimento cerâmico de porcelana 10x10cm (placa de 30x30cm), alinhadas a prumo, aplicado em panos com vãos -sinapi 87242- cor vermelho (amunesc) | M2 | 45.52 | 0 |  | 0 | 0
16.1.6 | Composição Própria | C.P. 1312303146380 | Revestimento cerâmico para paredes internas com placas tipo esmaltada extra de dimensões 20x20 cm aplicadas em ambientes de área menor que 5 m² a meia altura das paredes. af_06/2014 - ref. SINAPI 87266 | M2 | 317.18 | 0 |  | 0 | 0
16.1.7 | Composição Própria | C.P. 1312303146381 | Revestimento cerâmico para paredes internas com placas tipo esmaltada extra de dimensões 25x35 cm aplicadas em ambientes de área menor que 5 m² a meia altura das paredes. af_06/2014 | M2 | 828.7 | 0 |  | 0 | 0
16.1.8 | SINAPI/SC | 96135 | Aplicação manual de massa acrílica em paredes externas de casas, duas demãos. af_05/2017 | M2 | 2070.93 | 0 |  | 0 | 0
16.1.9 | SINAPI/SC | 88497 | Emassamento com massa látex, aplicação em parede, duas demãos, lixamento manual. af_04/2023 | M2 | 2662.75 | 0 |  | 0 | 0
16.1.10 | SINAPI/SC | 88411 | Aplicação manual de fundo selador acrílico em panos com presença de vãos de edifícios de múltiplos pavimentos. af_06/2014 | M2 | 4733.68 | 0 |  | 0 | 0
16.1.11 | Composição Própria | C.P. 1312206135624 | Aplicação manual de pintura com tinta látex acrílica em paredes, duas demãos - cor branca - SINAPI 88489 (amunesc) | M2 | 3182.97 | 0 |  | 0 | 0
16.1.12 | Composição Própria | C.P. 1312205135580 | Aplicação manual de pintura com tinta látex acrílica em paredes, duas demãos - cor amarela - SINAPI 88489 (amunesc) | m2 | 338.6 | 0 |  | 0 | 0
16.1.13 | Composição Própria | C.P. 1312205135426 | Aplicação manual de pintura com tinta látex acrílica em paredes, 02 demãos - cor azul- SINAPI 88489 (amunesc) | m2 | 836.42 | 0 |  | 0 | 0
16.1.14 | Composição Própria | C.P. 1312206135625 | Aplicação manual de pintura com tinta látex acrílica em paredes, duas demãos - cor verde- SINAPI 88489 (amunesc) | M2 | 122.17 | 0 |  | 0 | 0
16.1.15 | Composição Própria | C.P. 1312206135626 | Aplicação manual de pintura com tinta látex acrílica em paredes, duas demãos - cor vermelho- SINAPI 88489 (amunesc) | M2 | 253.52 | 0 |  | 0 | 0
16.2 |  |  | FORRO
16.2.1 | SINAPI/SC | 88496 | Emassamento com massa látex, aplicação em teto, duas demãos, lixamento manual. af_04/2023 | M2 | 401.4 | 0 |  | 0 | 0
16.2.2 | SINAPI/SC | 88411 | Aplicação manual de fundo selador acrílico em panos com presença de vãos de edifícios de múltiplos pavimentos. af_06/2014 | M2 | 401.4 | 0 |  | 0 | 0
16.2.3 | Composição Própria | C.P. 1312206135624 | Aplicação manual de pintura com tinta látex acrílica em paredes, duas demãos - cor branca - SINAPI 88489 (amunesc) | M2 | 401.4 | 0 |  | 0 | 0
16.2.4 | SINAPI/SC | 96114 | Forro em drywall, para ambientes comerciais, inclusive estrutura birecional de fixação. af_08/2023_ps | M2 | 261.55 | 0 |  | 0 | 0
16.2.5 | Composição Própria | C.P. 1312205133815 | Forro mineral com placas 625mmx625mm espessura de 16 mm, com pintura antimofo - fornecimento e instalação - SINAPI 96113 (amunesc) | M2 | 1706.38 | 0 |  | 0 | 0
16.2.6 | Composição Própria | C.P. 1312205135490 | Forro modular em gesso revestido por película de PVC - fornecimento e instalação - SINAPI -96113/96114 (amunesc) | M2 | 114.35 | 0 |  | 0 | 0
16.2.7 | SINAPI/SC | 96121 | Acabamentos para forro (roda-forro em perfil metálico e plástico). af_08/2023 | M | 124.35 | 0 |  | 0 | 0
16.3 |  |  | PISO - INTERNO
16.3.1 | SINAPI/SC | 88476 | Contrapiso com argamassa autonivelante, aplicado sobre laje, aderido, espessura 2cm. af_07/2021 | M2 | 2625.09 | 0 |  | 0 | 0
16.3.2 | Composição Própria | C.P. 1312206135682 | Piso ceramico em placa esmaltada, dimensões 30x30cm, considerando rejunte epoxi - SINAPI 87247 (amunesc) | M2 | 31.24 | 0 |  | 0 | 0
16.3.3 | Composição Própria | C.P. 1312205135414 | Piso porcelanato cor cinza antiderrapante, altíssimo tráfego - 60x60cm - ref. SINAPI 87262 (amunesc) | M2 | 1966.6 | 0 |  | 0 | 0
16.3.4 | Composição Própria | C.P. 1312311154571 | Piso porcelanato cor bege antiderrapante, altíssimo tráfego - 60x60cm - ref. SINAPI 87262 (amunesc) | M2 | 323.64 | 0 |  | 0 | 0
16.3.5 | SINAPI/SC | 101727 | Piso vinílico semi-flexível em placas, padrão liso, espessura 3,2 mm, fixado com cola. af_09/2020 | M2 | 149.14 | 0 |  | 0 | 0
16.3.6 | Composição Própria | C.P. 1312209140172 | Piso de granito com acabamento jateado | M2 | 122.04 | 0 |  | 0 | 0
16.3.7 | Composição Própria | C.P. 1312205133918 | Assento em madeira tipo cumaru - bancos internos - sanitários e banco redondo considerando três demãos de verniz poliuretânico - (amunesc) | m2 | 10.2 | 0 |  | 0 | 0
16.3.8 | Composição Própria | C.P. 1312205135412 | Rodapé de poliestireno -h-10cm - fornecimento e instalação - SINAPI 101742 (amunesc) | M | 223.91 | 0 |  | 0 | 0
16.3.9 | Composição Própria | C.P. 1312205133630 | Piso tatil alerta em inox parafusado - fornecimento e instalação_(amunesc) | M | 25.8 | 0 |  | 0 | 0
16.3.10 | Composição Própria | C.P. 1312205133638 | Fita fotoluminescente -fornecimento e instalação_(amunesc) | UN | 128 | 0 |  | 0 | 0
16.4 |  |  | PLAYGROUND - PISO EXTERNO
16.4.1 | Composição Própria | C.P. 1312404165796 | Lastro com material granular (pedra britada n.1 e pedra britada n.2), aplicado em pisos ou lajes sobre solo, espessura de *07 cm* - ref. SINAPI 100324 | M3 | 33.95 | 0 |  | 0 | 0
16.4.2 | SINAPI/SC | 97113 | Aplicação de lona plástica para execução de pavimentos de concreto. af_04/2022 | M2 | 485 | 0 |  | 0 | 0
16.4.3 | Composição Própria | C.P. 1312404165797 | Piso emborrachado colorido aplicado com cola sobre piso de concreto armado - incluso fundação e radier - playground 01 e 02 área externa (cei ministro luiz galotti) | M2 | 485 | 0 |  | 0 | 0
16.5 |  |  | PAVIMENTO DRENANTE CARGA E DESCARGA - PISO EXTERNO
16.5.1 | SINAPI/SC | 100324 | Lastro com material granular (pedra britada n.1 e pedra britada n.2), aplicado em pisos ou lajes sobre solo, espessura de *10 cm*. af_01/2024 | M3 | 19.41 | 0 |  | 0 | 0
16.5.2 | Composição Própria | C.P. 1312404165798 | Pavimento drenante 40x40 cm sobre colchão de areia - fornecimento e instalação - m.o. ref. SINAPI 92396 | M2 | 194.11 | 0 |  | 0 | 0
16.6 |  |  | PISO DE CONCRETO - PÁTIO DE CONVIVÊNCIA/CIRCULAÇÃO - PISO EXTERNO
16.6.1 | SINAPI/SC | 100324 | Lastro com material granular (pedra britada n.1 e pedra britada n.2), aplicado em pisos ou lajes sobre solo, espessura de *10 cm*. af_01/2024 | M3 | 134.81 | 0 |  | 0 | 0
16.6.2 | Composição Própria | C.P. 1312404165795 | Lastro com material granular (areia média), aplicado em pisos ou lajes sobre solo, espessura de *05 cm* - ref. SINAPI 100323 | M3 | 67.4 | 0 |  | 0 | 0
16.6.3 | Composição Própria | C.P. 1312205133820 | Piso de concreto alisado, e.=8cm, armado com tela q283, considerando alisamento mecânico - fornecimento e instalação - SINAPI 94995 e 98680 (amunesc) | M2 | 1348.13 | 0 |  | 0 | 0
16.6.4 | SINAPI/SC | 102491 | Pintura de piso com tinta acrílica, aplicação manual, 2 demãos, incluso fundo preparador. af_05/2021 | M2 | 169.17 | 0 |  | 0 | 0
16.7 |  |  | PAVER - CIRCULAÇÃO FUNCIONÁRIOS - PISO EXTERNO
16.7.1 | SINAPI/SC | 100324 | Lastro com material granular (pedra britada n.1 e pedra britada n.2), aplicado em pisos ou lajes sobre solo, espessura de *10 cm*. af_01/2024 | M3 | 16.39 | 0 |  | 0 | 0
16.7.2 | SINAPI/SC | 92396 | Execução de passeio em piso intertravado, com bloco retangular cor natural de 20 x 10 cm, espessura 6 cm. af_10/2022 | M2 | 163.95 | 0 |  | 0 | 0
16.8 |  |  | PISO DE CONCRETO - CIRCULAÇÃO FRONTAL PÚBLICO - PISO EXTERNO
16.8.1 | SINAPI/SC | 100324 | Lastro com material granular (pedra britada n.1 e pedra britada n.2), aplicado em pisos ou lajes sobre solo, espessura de *10 cm*. af_01/2024 | M3 | 19.46 | 0 |  | 0 | 0
16.8.2 | Composição Própria | C.P. 1312404165795 | Lastro com material granular (areia média), aplicado em pisos ou lajes sobre solo, espessura de *05 cm* - ref. SINAPI 100323 | M3 | 9.73 | 0 |  | 0 | 0
16.8.3 | Composição Própria | C.P. 1312205133820 | Piso de concreto alisado, e.=8cm, armado com tela q283, considerando alisamento mecânico - fornecimento e instalação - SINAPI 94995 e 98680 (amunesc) | M2 | 194.63 | 0 |  | 0 | 0
16.9 |  |  | PRAÇA E CIRCULAÇÃO DE PEDESTRES - PISO EXTERNO
16.9.1 | Composição Própria | C.P. 1312404165801 | Piso de concreto praça frontal para apoio de equipamentos - incluso fundação e radier (cei ministro luiz galotti) | M2 | 229.5 | 0 |  | 0 | 0
16.9.2 | SINAPI/SC | 97113 | Aplicação de lona plástica para execução de pavimentos de concreto. af_04/2022 | M2 | 229.5 | 0 |  | 0 | 0
16.9.3 | SINAPI/SC | 102491 | Pintura de piso com tinta acrílica, aplicação manual, 2 demãos, incluso fundo preparador. af_05/2021 | M2 | 229.5 | 0 |  | 0 | 0
16.9.4 | SINAPI/SC | 92396 | Execução de passeio em piso intertravado, com bloco retangular cor natural de 20 x 10 cm, espessura 6 cm. af_10/2022 | M2 | 969.23 | 0 |  | 0 | 0
16.9.5 | SINAPI/SC | 93679 | Execução de passeio em piso intertravado, com bloco retangular colorido de 20 x 10 cm, espessura 6 cm. af_10/2022 | M2 | 140.66 | 0 |  | 0 | 0
16.9.6 | SINAPI/SC | 100324 | Lastro com material granular (pedra britada n.1 e pedra britada n.2), aplicado em pisos ou lajes sobre solo, espessura de *10 cm*. af_01/2024 | M3 | 133.63 | 0 |  | 0 | 0
16.10 |  |  | PAVER - CIRCULAÇÃO DE VEÍCULOS E ESTACIONAMENTO - PISO EXTERNO
16.10.1 | SINAPI/SC | 100324 | Lastro com material granular (pedra britada n.1 e pedra britada n.2), aplicado em pisos ou lajes sobre solo, espessura de *10 cm*. af_01/2024 | M3 | 63.6 | 0 |  | 0 | 0
16.10.2 | SINAPI/SC | 93679 | Execução de passeio em piso intertravado, com bloco retangular colorido de 20 x 10 cm, espessura 6 cm. af_10/2022 | M2 | 636 | 0 |  | 0 | 0
16.11 |  |  | FAIXAS DE PEDESTRE - PISO EXTERNO
16.11.1 | Composição Própria | C.P. 1312404165795 | Lastro com material granular (areia média), aplicado em pisos ou lajes sobre solo, espessura de *05 cm* - ref. SINAPI 100323 | M3 | 1.15 | 0 |  | 0 | 0
16.11.2 | SINAPI/SC | 100324 | Lastro com material granular (pedra britada n.1 e pedra britada n.2), aplicado em pisos ou lajes sobre solo, espessura de *10 cm*. af_01/2024 | M3 | 6.88 | 0 |  | 0 | 0
16.11.3 | Composição Própria | C.P. 1312205133820 | Piso de concreto alisado, e.=8cm, armado com tela q283, considerando alisamento mecânico - fornecimento e instalação - SINAPI 94995 e 98680 (amunesc) | M2 | 28.98 | 0 |  | 0 | 0
16.11.4 | SINAPI/SC | 92396 | Execução de passeio em piso intertravado, com bloco retangular cor natural de 20 x 10 cm, espessura 6 cm. af_10/2022 | M2 | 22.4 | 0 |  | 0 | 0
16.11.5 | SINAPI/SC | 93679 | Execução de passeio em piso intertravado, com bloco retangular colorido de 20 x 10 cm, espessura 6 cm. af_10/2022 | M2 | 46.97 | 0 |  | 0 | 0
16.12 |  |  | CICLOVIA - PISO EXTERNO
16.12.1 | Composição Própria | C.P. 1312404165795 | Lastro com material granular (areia média), aplicado em pisos ou lajes sobre solo, espessura de *05 cm* - ref. SINAPI 100323 | M3 | 10.94 | 0 |  | 0 | 0
16.12.2 | SINAPI/SC | 100324 | Lastro com material granular (pedra britada n.1 e pedra britada n.2), aplicado em pisos ou lajes sobre solo, espessura de *10 cm*. af_01/2024 | M3 | 21.88 | 0 |  | 0 | 0
16.12.3 | Composição Própria | C.P. 1312404165822 | Execução de passeio (calçada) ou piso de concreto com concreto pigmentado vermelho moldado in loco, fck 25 MPa, usinado, acabamento mecânico, espessura 7 cm, tela de aço e junta serrada - (amunesc) | M2 | 148.8 | 0 |  | 0 | 0
16.12.4 | Composição Própria | C.P. 1312205133820 | Piso de concreto alisado, e.=8cm, armado com tela q283, considerando alisamento mecânico - fornecimento e instalação - SINAPI 94995 e 98680 (amunesc) | M2 | 70.05 | 0 |  | 0 | 0
16.12.5 | SINAPI/SC | 98577 | Tratamento de junta serrada, com tarugo de polietileno e selante à base de silicone. af_09/2023 | M | 155.68 | 0 |  | 0 | 0
16.13 |  |  | SINALIZAÇÃO HORIZONTAL E VERTICAL
16.13.1 | SINAPI/SC | 102509 | Pintura de faixa de pedestre ou zebrada tinta retrorrefletiva a base de resina acrílica com microesferas de vidro, E = 30 cm, aplicação manual. af_05/2021 | M2 | 89.9 | 0 |  | 0 | 0
16.13.2 | Composição Própria | C.P. 1312205133839 | Fornecimento e instalação de placa de sinalização com suporte de aço galvanizado , ø 65mm, comprimento de 3,5m -ciga-cp01525 (amunesc) | UN | 12 | 0 |  | 0 | 0
16.13.3 | Composição Própria | C.P. 1312401162368 | Piso podotátil de alerta ou direcional, de concreto, assentado sobre argamassa. af_05/2020 - ref. SINAPI 101094 | M | 160.43 | 0 |  | 0 | 0
17 |  |  | SOLÁRIOS
17.1 |  |  | VIGAS E PILARES
17.1.1 | SINAPI/SC | 92760 | Armação de pilar ou viga de estrutura convencional de concreto armado utilizando aço CA-50 de 6,3 mm - montagem. af_06/2022 | KG | 278 | 0 |  | 0 | 0
17.1.2 | SINAPI/SC | 92762 | Armação de pilar ou viga de estrutura convencional de concreto armado utilizando aço CA-50 de 10,0 mm - montagem. af_06/2022 | KG | 149.7 | 0 |  | 0 | 0
17.1.3 | Composição Própria | C.P. 1312309152466 | Concreto usinado fck 30 MPa - fornecimento e instalação (incluso lançamento e bombeamento) | m3 | 13.5 | 0 |  | 0 | 0
17.1.4 | SINAPI/SC | 92265 | Fabricação de fôrma para vigas, em chapa de madeira compensada resinada, E = 17 mm. af_09/2020 | M2 | 149 | 0 |  | 0 | 0
17.2 |  |  | VEDAÇÃO E REVESTIMENTOS
17.2.1 | SINAPI/SC | 98557 | Impermeabilização de superfície com emulsão asfáltica, 2 demãos. af_09/2023 | M2 | 52.96 | 0 |  | 0 | 0
17.2.2 | SINAPI/SC | 87759 | Contrapiso em argamassa pronta, preparo manual, aplicado em áreas molhadas sobre impermeabilização, acabamento não reforçado, espessura 3cm. af_07/2021 | M2 | 246.6 | 0 |  | 0 | 0
17.2.3 | Composição Própria | C.P. 1312205135414 | Piso porcelanato cor cinza antiderrapante, altíssimo tráfego - 60x60cm - ref. SINAPI 87262 (amunesc) | M2 | 246.6 | 0 |  | 0 | 0
17.2.4 | SINAPI/SC | 103325 | Alvenaria de vedação de blocos cerâmicos furados na vertical de 14x19x39 cm (espessura 14 cm) e argamassa de assentamento com preparo manual. af_12/2021 | M2 | 100.48 | 0 |  | 0 | 0
17.2.5 | SINAPI/SC | 87894 | Chapisco aplicado em alvenaria (sem presença de vãos) e estruturas de concreto de fachada, com colher de pedreiro. argamassa traço 1:3 com preparo em betoneira 400l. af_10/2022 | M2 | 220.84 | 0 |  | 0 | 0
17.2.6 | SINAPI/SC | 87809 | Emboço ou massa única em argamassa traço 1:2:8, preparo mecânico com betoneira 400 l, aplicada manualmente em superfícies externas da sacada, espessura de 25 mm, sem uso de tela metálica de reforço contra fissuração. af_08/2022 | M2 | 220.84 | 0 |  | 0 | 0
17.2.7 | Composição Própria | C.P. 1312205135474 | Revestimento cerâmico de porcelana 10x10cm (placa de 30x30cm), alinhadas a prumo, aplicado em panos com vãos -sinapi 87242- cor azul claro (amunesc) | m2 | 116.48 | 0 |  | 0 | 0
17.2.8 | Composição Própria | C.P. 1312205135544 | Alvenaria de vedação com elemento vazado de concreto (cobogó) de 30x30 (amunesc) | M2 | 14.58 | 0 |  | 0 | 0
17.2.9 | SINAPI/SC | 88415 | Aplicação manual de fundo selador acrílico em paredes externas de casas. af_06/2014 | M2 | 133.52 | 0 |  | 0 | 0
17.2.10 | Composição Própria | C.P. 1312206135624 | Aplicação manual de pintura com tinta látex acrílica em paredes, duas demãos - cor branca - SINAPI 88489 (amunesc) | M2 | 104.36 | 0 |  | 0 | 0
17.2.11 | Composição Própria | C.P. 1312205135580 | Aplicação manual de pintura com tinta látex acrílica em paredes, duas demãos - cor amarela - SINAPI 88489 (amunesc) | m2 | 29.16 | 0 |  | 0 | 0
17.2.12 | Composição Própria | C.P. 1312205133663 | Portão de abrir em gradil de metalon redondo de 3/4" vertical, com requadro, acabamento com pintura eletrostatica branca - completo - SINAPI 100701 - quantitativo estrutura metálica (amunesc) | M2 | 4.8 | 0 |  | 0 | 0
17.2.13 | Composição Própria | C.P. 1312403165055 | Pingadeira pré-moldada de concreto 26 cm, incluindo pintura - fornecimento e instalação SINAPI 84089/2020 (amunesc) | M | 105.2 | 0 |  | 0 | 0
17.3 |  |  | DRENAGEM SOLÁRIO
17.3.1 | SINAPI/SC | 93358 | Escavação manual de vala com profundidade menor ou igual a 1,30 m. af_02/2021 | M3 | 44.25 | 0 |  | 0 | 0
17.3.2 | SINAPI/SC | 102719 | Enchimento de brita para dreno, lançamento manual. af_07/2021 | M3 | 14.02 | 0 |  | 0 | 0
17.3.3 | SINAPI/SC | 100978 | Carga, manobra e descarga de solos e materiais granulares em caminhão basculante 10 m³ - carga com escavadeira hidráulica (caçamba de 1,20 m³ / 155 hp) e descarga livre (unidade: m3). af_07/2020 | M3 | 44.25 | 0 |  | 0 | 0
17.3.4 | SINAPI/SC | 95875 | Transporte com caminhão basculante de 10 m³, em via urbana pavimentada, DMT até 30 km (unidade: m3xkm). af_07/2020 | M3XKM | 442.5 | 0 |  | 0 | 0
17.3.5 | Cotação | 1312301147427 | Destinação de terra/argila | m3 | 44.25 | 0 |  | 0 | 0
17.3.6 | SINAPI/SC | 102713 | Geotêxtil não tecido 100% poliéster, resistência a tração de 14 kN/m (rt - 14), instalado em dreno - fornecimento e instalação. af_07/2021 | M2 | 88.92 | 0 |  | 0 | 0
17.3.7 | SINAPI/SC | 98546 | Impermeabilização de superfície com manta asfáltica, uma camada, inclusive aplicação de primer asfáltico, E =4mm. af_09/2023 | M2 | 44.2 | 0 |  | 0 | 0
17.4 |  |  | ESTRUTURA MOLDADA IN LOCO
17.4.1 | SINAPI/SC | 92265 | Fabricação de fôrma para vigas, em chapa de madeira compensada resinada, E = 17 mm. af_09/2020 | M2 | 192.24 | 0 |  | 0 | 0
17.4.2 | SINAPI/SC | 92760 | Armação de pilar ou viga de estrutura convencional de concreto armado utilizando aço CA-50 de 6,3 mm - montagem. af_06/2022 | KG | 420.6 | 0 |  | 0 | 0
17.4.3 | SINAPI/SC | 92762 | Armação de pilar ou viga de estrutura convencional de concreto armado utilizando aço CA-50 de 10,0 mm - montagem. af_06/2022 | KG | 495.9 | 0 |  | 0 | 0
17.4.4 | SINAPI/SC | 92763 | Armação de pilar ou viga de estrutura convencional de concreto armado utilizando aço CA-50 de 12,5 mm - montagem. af_06/2022 | KG | 731.7 | 0 |  | 0 | 0
17.4.5 | Composição Própria | C.P. 1312309152466 | Concreto usinado fck 30 MPa - fornecimento e instalação (incluso lançamento e bombeamento) | m3 | 16.71 | 0 |  | 0 | 0
18 |  |  | BANCADAS
18.1 |  |  | BANCADAS DE GRANITO
18.1.1 | Composição Própria | C.P. 1312206135669 | Bancada de granito com cuba inox (incluso sifão e válvula) com testeira e rodapia - sala terceirizados - fornecimento e instalação - SINAPI 86889 (amunesc) | UN | 1 | 0 |  | 0 | 0
18.1.2 | Composição Própria | C.P. 1312307150489 | Bancada de granito com cuba oval (incluso válvula e sifão)/trocador/banheira (incluso válvula, sifão e ducha higiênica com aquecedor) com testeira e rodapia - fornecimento e instalação - banheiro infantil 01 e banheiro infantil 02 - ref. SINAPI 86889 (amunesc) | UN | 2 | 0 |  | 0 | 0
18.1.3 | Composição Própria | C.P. 1312307150504 | Bancada de granito com cuba oval (incluso válvula e sifão)/trocador com testeira e rodapia - fornecimento e instalação - banheiro feminino 01 e banheiro masculino 01 - ref. SINAPI 86889 (amunesc) | UN | 2 | 0 |  | 0 | 0
18.1.4 | Composição Própria | C.P. 1312307150505 | Bancada de granito com cuba oval (incluso válvula e sifão)/cuba de inox (incluso válvula e sifão) com rodapia e testeira- fornecimento e instalação - banheiro infantil 03 e banheiro infantil 05 - ref. SINAPI 86889 (amunesc) | UN | 2 | 0 |  | 0 | 0
18.1.5 | Composição Própria | C.P. 1312307150506 | Bancada de granito com cuba oval (incluso válvula e sifão)/cuba de inox (incluso válvula e sifão) com rodapia e testeira - fornecimento e instalação - banheiro infantil 04 - ref. SINAPI 86889 (amunesc) | UN | 1 | 0 |  | 0 | 0
18.1.6 | Composição Própria | C.P. 1312307150507 | Bancada de granito com cuba oval (incluso válvula e sifão) com testeira e rodapia - fornecimento e instalação - banheiro infantil 06 e banheiro infantil 08 - ref. SINAPI 86889 (amunesc) | UN | 2 | 0 |  | 0 | 0
18.1.7 | Composição Própria | C.P. 1312307150508 | Bancada de granito com cuba oval (incluso válvula e sifão) com testeira e rodapia - fornecimento e instalação - banheiro infantil 07 - ref. SINAPI 86889 (amunesc) | UN | 1 | 0 |  | 0 | 0
18.1.8 | Composição Própria | C.P. 1312307150509 | Bancada de granito com cuba oval (incluso válvula e sifão) com testeira e rodapia - fornecimento e instalação - vestiário feminino, vestiário masculino e vestiário funcionários - ref. SINAPI 86889 (amunesc) | UN | 3 | 0 |  | 0 | 0
18.1.9 | Composição Própria | C.P. 1312308151798 | Bancada de granito com cuba oval (incluso válvula e sifão) e bancada de granito com trocador - testeira e rodapia - fornecimento e instalação - banheiro feminino 02 e banheiro masculino 02 - ref. SINAPI 86889 (cei juliano busarello/aulo abrahão) | UN | 2 | 0 |  | 0 | 0
18.1.10 | Composição Própria | C.P. 1312307150511 | Bancada de granito com cuba inox (incluso sifão e válvula), passador, banheira (sifão, válvula e ducha higiênica com aquecedor), trocador - com rodapia e testeira - lactário e fraldário - fornecimento e instalação -sinapi 86889 (amunesc) | UN | 1 | 0 |  | 0 | 0
18.1.11 | Composição Própria | C.P. 1312307150512 | Bancada de granito com cuba inox (incluso sifão e válvula), com rodapia e testeira - sala de professores - fornecimento e instalação - SINAPI 86889 - (amunesc) | UN | 1 | 0 |  | 0 | 0
18.1.12 | Composição Própria | C.P. 1312307150513 | Bancada de granito com cuba oval (incluso válvula e sifão)/cuba de inox (incluso válvula e sifão) com testeira e rodapia - fornecimento e instalação - ateliê - ref. SINAPI 86889 (amunesc) | UN | 1 | 0 |  | 0 | 0
18.1.13 | Composição Própria | C.P. 1312206136537 | Fogão duas bocas - elétrico (fornecimento e instalação) | UN | 2 | 0 |  | 0 | 0
18.2 |  |  | BANCADAS DE INOX
18.2.1 | Composição Própria | C.P. 1312206136535 | Mesa de manipulação lisa em aço inoxidável - cozinha - fornecimento e instalação (amunesc) | UN | 1 | 0 |  | 0 | 0
18.2.2 | Composição Própria | C.P. 1312205135382 | Bancada em inox 2,10x0,85m com cuba em inox 60x50 cm, testeira e rodapia em inox - cozinha - fornecimento e instalação - ref. SINAPI 86889 (amunesc) | UN | 1 | 0 |  | 0 | 0
18.2.3 | Composição Própria | C.P. 1312205135385 | Bancada em inox 2,03x0,7 m com cuba em inox 60x50 cm com rodapia e testeira em inox - fornecimento e instalação - cozinha - ref. SINAPI 86889 (amunesc) | UN | 1 | 0 |  | 0 | 0
18.2.4 | Composição Própria | C.P. 1312205135389 | Bancada em inox 3,00x0,85 m com cuba em inox 60x50 cm com testeira e rodapia em inox - fornecimento e instalação - cozinha - ref. SINAPI 86889 (amunesc) | UN | 1 | 0 |  | 0 | 0
18.2.5 | Composição Própria | C.P. 1312205135392 | Bancada em inox 2,33x0,7m com cuba inox 60x40 cm com testeira e rodapia em inox - fornecimento e instalação - cozinha - ref. SINAPI 86889 (amunesc) | UN | 1 | 0 |  | 0 | 0
18.2.6 | Composição Própria | C.P. 1312205135401 | Bancada em inox 2,50x0,80 m com cuba inox 60x50 cm e cuba inox 60x40 cm com rodapia e testeira inox - fornecimento e instalação - cozinha - ref. SINAPI 86889 (amunesc) | UN | 1 | 0 |  | 0 | 0
18.2.7 | Composição Própria | C.P. 1312205133739 | Bancada em inox 2,25x0,90 m com cuba de inox 60x50 cm com testeira e rodapia em inox - fornecimento e instalação - cozinha - ref. SINAPI 86889 (amunesc) | UN | 1 | 0 |  | 0 | 0
18.2.8 | Composição Própria | C.P. 1312205133738 | Bancada em inox 3,20x0,70 com rodapia e testeira em inox - fornecimento e instalação - cozinha - ref. SINAPI 86889 (amunesc) | UN | 1 | 0 |  | 0 | 0
18.2.9 | Composição Própria | C.P. 1312205135411 | Bancada em inox 2,30x0,80 m com cuba em inox 72x51 cm e testeira e rodapia em inox - fornecimento e instalação - triagem de alimentos - (amunesc) | UN | 1 | 0 |  | 0 | 0
19 |  |  | PORTA E JANELAS
19.1 |  |  | PORTA
19.1.1 | Composição Própria | C.P. 1312403165465 | Porta veneziana de abrir - 0,6x1,0m - pintada na cor vermelho - completa-fornecimento e instalação - p01 (cei juliano busarello) | UN | 7 | 0 |  | 0 | 0
19.1.2 | Composição Própria | C.P. 1312403165467 | Porta veneziana de abrir - 0,6x1,0m - pintada na cor amarelo - completa-fornecimento e instalação - p02 (cei juliano busarello) | UN | 14 | 0 |  | 0 | 0
19.1.3 | Composição Própria | C.P. 1312403165468 | Porta veneziana de abrir - 0,6x1,0m - pintada na cor azul - completa-fornecimento e instalação - p03 (cei juliano busarello) | UN | 8 | 0 |  | 0 | 0
19.1.4 | Composição Própria | C.P. 1312403165469 | Porta veneziana de abrir - 0,6x1,0m - pintada na cor verde - completa-fornecimento e instalação-p04 (cei juliano busarello) | UN | 6 | 0 |  | 0 | 0
19.1.5 | Composição Própria | C.P. 1312403165470 | Porta veneziana de abrir - 0,8x1,0m - pintada na cor vermelho - completa-fornecimento e instalação-p05 (cei juliano busarello) | UN | 1 | 0 |  | 0 | 0
19.1.6 | Composição Própria | C.P. 1312403165478 | Porta veneziana de abrir - 0,7x1,6m - pintada na cor branco - fornecimento e instalação - p06 (cei juliano busarello) | UN | 17 | 0 |  | 0 | 0
19.1.7 | Composição Própria | C.P. 1312403165479 | Porta veneziana de abrir - 0,8x2,1m - pintada na cor branco - completa, com ferragens e soleira em granito - fornecimento e instalação - p07 (cei juliano busarello) | UN | 2 | 0 |  | 0 | 0
19.1.8 | Composição Própria | C.P. 1312403165481 | Porta veneziana de abrir - 0,9x2,1m - pintada na cor branco - completa, com ferragens e soleira em granito - fornecimento e instalação - p08 (cei juliano busarello) | UN | 2 | 0 |  | 0 | 0
19.1.9 | Composição Própria | C.P. 1312403165482 | Porta veneziana de abrir e janela fixa em aluminio para vidro - 88x290 cm - pintada na cor branco - completa, com ferragens, vidro 6mm e soleira em granito - fornecimento e instalação - p09 (cei juliano busarello) | UN | 2 | 0 |  | 0 | 0
19.1.10 | Composição Própria | C.P. 1312403165483 | Porta de madeira, maciça (pesada ou superpesada), 70x210cm, espessura de 4,0 cm, completa com ferragens e fechadura, considerando pintura esmalte acetinado - fornecimento e instalação - incluso soleira - ref. SINAPI 90825 - p10 (cei juliano busarello) | UN | 1 | 0 |  | 0 | 0
19.1.11 | Composição Própria | C.P. 1312403165485 | Porta de madeira, maciça (pesada ou superpesada), 80x210cm, espessura de 4,0 cm,completa com ferragens e fechadura, considerando pintura esmalte acetinado - com soleira - fornecimento e instalação - ref. SINAPI 90825 - p11 (cei juliano busarello) | UN | 13 | 0 |  | 0 | 0
19.1.12 | Composição Própria | C.P. 1312403165488 | Porta de madeira, maciça (pesada ou superpesada), 80x210cm, espessura de 4,0 cm, completa com ferragens e fechadura, considerando pintura esmalte acetinado - com soleira - fornecimento e instalação - ref. SINAPI 90825 - p12 - pcd (cei juliano busarello) | UN | 4 | 0 |  | 0 | 0
19.1.13 | Composição Própria | C.P. 1312403165489 | Porta de madeira, maciça (pesada ou superpesada), 80x210 cm, com visor - completa com ferragens e fechadura, considerando pintura esmalte acetinado - com soleira - fornecimento e instalação - ref. SINAPI 90825/102235 - p13 (cei juliano busarello) | UN | 25 | 0 |  | 0 | 0
19.1.14 | Composição Própria | C.P. 1312403165491 | Porta de madeira, maciça (pesada ou superpesada), 90x210 cm, com visor - completa com ferragens e fechadura, considerando pintura esmalte acetinado - com soleira - fornecimento e instalação - ref. SINAPI 90825/102235 - p14 (cei juliano busarello) | UN | 17 | 0 |  | 0 | 0
19.1.15 | Composição Própria | C.P. 1312403165498 | Porta de PVC, 90x210cm, com visor - completa com ferragens e fechadura - incluso soleira - fornecimento e instalação - SINAPI 90825/102235 - p15 (cei juliano busarello) | UN | 7 | 0 |  | 0 | 0
19.1.16 | Composição Própria | C.P. 1312403165499 | Porta de PVC 90x210 cm, com visor-completa com ferragens e fechadura - incluso soleira - fornecimento e instalação - SINAPI 90825/102235 - p16 (cei juliano busarello) | UN | 2 | 0 |  | 0 | 0
19.1.17 | Composição Própria | C.P. 1312403165500 | Porta de alumínio pré pintada na cor branco, com uma folha de abrir e uma folha fixa, com vidro liso temperado 8mm, película semi-refletiva e soleira em granito - completa com ferragens - p17 (cei juliano busarello) | UN | 1 | 0 |  | 0 | 0
19.1.18 | Composição Própria | C.P. 1312403165502 | Porta de alumínio pré pintada na cor branco, com uma folha de abrir e uma folha fixa, com vidro liso temperado 8mm, película semi-refletiva e soleira em granito - completa com ferragens - p18 (cei juliano busarello) | UN | 1 | 0 |  | 0 | 0
19.1.19 | Composição Própria | C.P. 1312403165503 | Porta de alumínio pré pintada na cor branco, com duas folhas de abrir, com vidro liso temperado 8mm, película semi-refletiva e soleira em granito - completa com ferragens - p19 (cei juliano busarello) | UN | 3 | 0 |  | 0 | 0
19.1.20 | Composição Própria | C.P. 1312403165504 | Porta de alumínio pré pintada na cor branco, com duas folhas de abrir, com vidro liso temperado 8mm, película semi-refletiva e soleira em granito - completa com ferragens - p20 (cei juliano busarello) | UN | 2 | 0 |  | 0 | 0
19.1.21 | Composição Própria | C.P. 1312403165505 | Porta de alumínio pré-pintado com duas folhas de correr e uma folha fixa, com vidro temperado 8mm, película semi relfetiva e soleira em granito - completa com ferragens - p21 (juliano busarello) | UN | 2 | 0 |  | 0 | 0
19.1.22 | Composição Própria | C.P. 1312403165506 | Porta de alumínio pré-pintado com duas folhas de correr e uma folha fixa, com vidro temperado 8mm, película semi-refletiva e soleira em granito - completa com ferragens - p22 (cei juliano busarello) | UN | 8 | 0 |  | 0 | 0
19.2 |  |  | FACHADAS EM PELE DE VIDRO
19.2.1 | Composição Própria | C.P. 1312403165419 | Pele de vidro -j07 - 814x186 cm - 4 folhas maxim-air e 16 folhas fixas, esquadria em alumínio com pintura eletrostática branca, vidro incolor 8mm, película semi-relfetiva, pingadeira em granito cinza andorinha (cei juliano busarello) | UN | 1 | 0 |  | 0 | 0
19.2.2 | Composição Própria | C.P. 1312403165420 | Fachada em pele de vidro laminado (p23) 4+4 com película semi-refletiva e sleira - modulo fixo - 3 portas de giro com mola hidráulica - 22,76 x 2,40 m - fornecimento e instalação (cei juliano busarello) | UN | 1 | 0 |  | 0 | 0
19.2.3 | Composição Própria | C.P. 1312403165421 | Fachada em pele de vidro laminado espelhado 4+4 (p - modulo fixo - 2 portas de giro com mola hidráulica - incluso soleira - 5,35 x 6,075 m - fornecimento e instalação - (cei juliano busarello) | UN | 1 | 0 |  | 0 | 0
19.3 |  |  | JANELA
19.3.1 | Composição Própria | C.P. 1312403165422 | Janela guilhotina - j01 - alumínio com pintura epoxídica na cor branca - 1x1,15 m com vidro incolor 6mm, considerando passa prato em granito cinza andorinha (juliano busarello) | UN | 3 | 0 |  | 0 | 0
19.3.2 | Composição Própria | C.P. 1312403165423 | Janela fixa - j02 -alumínio com pintura epoxídica na cor branca, com vidro incolor 6mm - 1,30 x 1,30m (cei juliano busarello) | UN | 4 | 0 |  | 0 | 0
19.3.3 | Composição Própria | C.P. 1312403165426 | Janela fixa- j03 - alumínio com pintura eletrostatica na cor branca, com vidro incolor 6mm - 1,70 x 1,00m (cei juliano busarello) | UN | 1 | 0 |  | 0 | 0
19.3.4 | Composição Própria | C.P. 1312403165428 | Janela com duas folhas de correr e uma folha fixa, alumínio com pintura eletrostatica na cor branca, vidro incolor 6mm - 1,30x1,86m - considerando peitoril de granito -j04 (cei juliano busarello) | UN | 12 | 0 |  | 0 | 0
19.3.5 | Composição Própria | C.P. 1312403165429 | Janela com duas folhas de correr e uma folha fixa, alumínio com pintura eletrostatica na cor branca, vidro incolor 6mm - 1,30x1,88m - considerando peitoril de granito -j05 (cei juliano busarello) | UN | 8 | 0 |  | 0 | 0
19.3.6 | Composição Própria | C.P. 1312403165430 | Janela com três folhas de correr e três folhas fixas, alumínio com pintura eletrostatica na cor branca, vidro incolor 6mm - 2,59x1,86m - considerando peitoril de granito -j06 (cei juliano busarello) | UN | 7 | 0 |  | 0 | 0
19.3.7 | Composição Própria | C.P. 1312403165432 | Janela com duas folhas pivotante, alumínio com pintura eletrostatica na cor branca, vidro incolor 6mm - 1,30x0,58m com sistema de acionamento por corrente - considerando peitoril de granito - j08 (cei juliano busarello) | UN | 6 | 0 |  | 0 | 0
19.3.8 | Composição Própria | C.P. 1312403165436 | Janela com três folhas maxin-ar, alumínio com pintura eletrostatica na cor branca, vidro incolor 6mm - 1,80x0,58m - considerando peitoril de granito -j09 (cei juliano busarello) | UN | 1 | 0 |  | 0 | 0
19.3.9 | Composição Própria | C.P. 1312403165437 | Janela com três folhas pivotantes, alumínio c/ pintura eletrostática na cor branca, vidro incolor 6mm - 2,00x0,58 m - com sistema de acionamento por corrente considerando peitoril de granito - j10 (cei juliano busarello) | UN | 12 | 0 |  | 0 | 0
19.3.10 | Composição Própria | C.P. 1312403165438 | Janela com cinco folhas pivotante, alumínio com pintura eletrostática na cor branca, vidro incolor 6mm - 2,65x0,58m - com sistema de acionamento por corrente considerando peitoril de granito - j11 (cei juliano busarello) | UN | 1 | 0 |  | 0 | 0
19.3.11 | Composição Própria | C.P. 1312403165439 | Janela com cinco folhas pivotante, alumínio com pintura eletrostática na cor branca, vidro incolor 6mm - 2,71x0,58 m - com sistema de acionamento por corrente - considerando peitoril de granito -j12 (cei juliano busarello) | UN | 16 | 0 |  | 0 | 0
19.3.12 | Composição Própria | C.P. 1312403165441 | Janela com duas folhas pivotante, alumínio com pintura eletrostática na cor branca, vidro incolor 6mm - 1,40x1,08m - com sistema de acionamento por corrente - considerando peitoril de granito -j13 (cei juliano busarello) | UN | 3 | 0 |  | 0 | 0
19.3.13 | Composição Própria | C.P. 1312403165442 | Janela com quatro folhas pivotante, alumínio com pintura eletrostática na cor branca, vidro incolor 6mm - 3,09x1,08m - com sistema de acionamento por corrente considerando peitoril de granito - j14 (cei juliano busarello) | UN | 1 | 0 |  | 0 | 0
19.3.14 | Composição Própria | C.P. 1312403165446 | Janela com cinco folhas pivotante, alumínio com pintura eletrostática na cor branca, vidro incolor 6mm - 3,19x1,08m - com sistema de acionamento por corrente considerando peitoril de granito - j15 (cei juliano busarello) | UN | 1 | 0 |  | 0 | 0
19.3.15 | Composição Própria | C.P. 1312403165447 | Janela com oito folhas basculantes, alumínio com pintura eletrostática na cor branca, vidro incolor 6mm - 1,41x1,16m - considerando tela mosquiteira e peitoril de granito - j16 (cei juliano busarello) | UN | 2 | 0 |  | 0 | 0
19.3.16 | Composição Própria | C.P. 1312403165449 | Janela com doze folhas basculantes, alumínio com pintura eletrostática na cor branca, vidro incolor 6mm - 2,00x1,08m - considerando tela mosquiteira e peitoril de granito - j17 (cei juliano busarello) | UN | 2 | 0 |  | 0 | 0
19.3.17 | Composição Própria | C.P. 1312403165450 | Janela com dezesseis folhas basculantes com duas folhas fixas, alumínio com pintura eletrostática na cor branca, vidro incolor 6mm - 3,00x1,10m - considerando tela mosquiteira e peitoril de granito - j18 (cei juliano busarello) | UN | 3 | 0 |  | 0 | 0
19.3.18 | Composição Própria | C.P. 1312403165452 | Janela com duas folhas venezianas fixas e uma folha veneziana de abrir, alumínio com pintura eletrostática na cor branca - 3,51x1,68m - peitoril de granito - j19 (cei juliano busarello) | UN | 2 | 0 |  | 0 | 0
19.3.19 | Composição Própria | C.P. 1312205135485 | Grelha de ventilação quadrada em PVC, com tela 30cm x 30cm - fornecimento e instalação - SINAPI 103001 (amunesc) | UN | 2 | 0 |  | 0 | 0
19.4 |  |  | ADESIVOS
19.4.1 | Composição Própria | C.P. 1312205135552 | Comunicação visual das portas em adesivos coloridas com figuras em tangram - fornecimento e instalação - SINAPI 102170 (amunesc) | M2 | 3 | 0 |  | 0 | 0
19.4.2 | Composição Própria | C.P. 1312205135553 | Aplicação de adesivo jateado para proteção visual contra impacto em portas de vidro - fornecimento e instalação - SINAPI 102170 (amunesc) | M2 | 17 | 0 |  | 0 | 0
19.4.3 | Composição Própria | C.P. 1312207138237 | Conjunto de letras montadas em aço inox com 5cm de profundidade - fornecimento e instalação | UN | 15 | 0 |  | 0 | 0
19.4.4 | Composição Própria | C.P. 1312207138239 | Confecção do brasão em aço escovado 304 natural, com logomarca de prefeitura municipal - fornecimento e instalação | UN | 1 | 0 |  | 0 | 0
19.4.5 | Composição Própria | C.P. 1312207138240 | Comunicação visual das portas com placas em acrílico- fornecimento e instalação - SINAPI 84121 - 20x20cm | UN | 20 | 0 |  | 0 | 0
19.4.6 | Composição Própria | C.P. 1312207138241 | Comunicação visual das portas com placas em acrílico- fornecimento e instalação - SINAPI 84121 - 20cm x 14cm | UN | 31 | 0 |  | 0 | 0
19.4.7 | Composição Própria | C.P. 1312208139198 | Placa para inauguração de obra em aço inox - E =4mm, dimensões 40x60 cm - fornecimento e instalação | UN | 1 | 0 |  | 0 | 0
20 |  |  | EQUIPAMENTOS SANITÁRIOS
20.1 |  |  | EQUIPAMENTOS SANITÁRIOS
20.1.1 | Composição Própria | C.P. 1312307150538 | Lavatório louça branca suspenso, 29,5 x 39cm ou equivalente, padrão popular, incluso sifão tipo garrafa em PVC, válvula e engate flexível 30cm em plástico e meia coluna, padrão popular - fornecimento e instalação. af_01/2020 - ref. SINAPI (86942) | UN | 12 | 0 |  | 0 | 0
20.1.2 | Composição Própria | C.P. 1312206135677 | Lavatório coletivo - fornecimento e instalação -86935 (amunesc) | UN | 2 | 0 |  | 0 | 0
20.1.3 | SINAPI/SC | 95471 | Vaso sanitario sifonado convencional para pcd sem furo frontal com louça branca sem assento - fornecimento e instalação. af_01/2020 | UN | 4 | 0 |  | 0 | 0
20.1.4 | SINAPI/SC | 95469 | Vaso sanitario sifonado convencional com louça branca - fornecimento e instalação. af_01/2020 | UN | 15 | 0 |  | 0 | 0
20.1.5 | SINAPI/SC | 100848 | Vaso sanitário infantil louça branca - fornecimento e instalacao. af_01/2020 | UN | 22 | 0 |  | 0 | 0
20.1.6 | SINAPI/SC | 99635 | Válvula de descarga metálica, base 1 1/2", acabamento metalico cromado - fornecimento e instalação. af_08/2021 | UN | 36 | 0 |  | 0 | 0
20.1.7 | Composição Própria | C.P. 1312306149980 | Válvula de descarga metálica com alavanca de acionamento, base 1 1/4", acabamento metalico cromado ref: docol ou equivalente técnico - fornecimento e instalação | UN | 5 | 0 |  | 0 | 0
20.1.8 | SINAPI/SC | 100849 | Assento sanitário convencional - fornecimento e instalacao. af_01/2020 | UN | 19 | 0 |  | 0 | 0
20.1.9 | SINAPI/SC | 100851 | Assento sanitário infantil - fornecimento e instalacao. af_01/2020 | UN | 22 | 0 |  | 0 | 0
20.1.10 | Composição Própria | C.P. 1312307150682 | Ducha higiênica metálica articulável - fornecimento e instalação (amunesc) | un | 5 | 0 |  | 0 | 0
20.1.11 | Composição Própria | C.P. 1312307150683 | Ducha higiênica com aquecedor elétrico 220 V - fornecimento e instalação (amunesc) | UN | 3 | 0 |  | 0 | 0
20.1.12 | Composição Própria | C.P. 1312205133614 | Chuveiro com ducha - fornecimento e instalação | UN | 23 | 0 |  | 0 | 0
20.1.13 | Composição Própria | C.P. 1312205133869 | Box em vidro temperado - 0,8 x0,8m, com altura de 2,00 - completo- fornecimento e instalação (amunesc) | UN | 1 | 0 |  | 0 | 0
20.1.14 | SINAPI/SC | 100875 | Banco articulado, em aco inox, para pcd, fixado na parede - fornecimento e instalação. af_01/2020 | UN | 5 | 0 |  | 0 | 0
20.1.15 | Composição Própria | C.P. 1312205133873 | Tanque de inox com esfregador - 40x50 - fornecimento e instalação - 86874(amunesc) | un | 3 | 0 |  | 0 | 0
20.1.16 | Composição Própria | C.P. 1312205135376 | Cuba de aço inox - 72x51x45cm - fornecimento e instalação- considerando válvula e sifão tipo garrafa em metal cromado (amunesc) | UN | 1 | 0 |  | 0 | 0
20.1.17 | Composição Própria | C.P. 1312206135645 | Torneira cromada de mesa com arejador - fornecimento e instalação - 86911(amunesc -o.t.) | un | 4 | 0 |  | 0 | 0
20.1.18 | Composição Própria | C.P. 1312306150014 | Torneira banheiro pcd norma nbr9050 bica baixa com alavanca - fornecimento e instalação | UN | 5 | 0 |  | 0 | 0
20.1.19 | SINAPI/SC | 86910 | Torneira cromada tubo móvel, de parede, 1/2 ou 3/4, para pia de cozinha, padrão médio - fornecimento e instalação. af_01/2020 | UN | 18 | 0 |  | 0 | 0
20.1.20 | Composição Própria | C.P. 1312206135678 | Torneira com acionamento por tempo - parede - tipo presmatic - fornecimento e instalação- 86910 (amunesc) | UN | 47 | 0 |  | 0 | 0
20.1.21 | SINAPI/SC | 100868 | Barra de apoio reta, em aco inox polido, comprimento 80 cm, fixada na parede - fornecimento e instalação. af_01/2020 | UN | 26 | 0 |  | 0 | 0
20.1.22 | SINAPI/SC | 100866 | Barra de apoio reta, em aco inox polido, comprimento 60cm, fixada na parede - fornecimento e instalação. af_01/2020 | UN | 10 | 0 |  | 0 | 0
20.1.23 | SINAPI/SC | 100864 | Barra de apoio em "L", em aco inox polido 80 x 80 cm, fixada na parede - fornecimento e instalacao. af_01/2020 | UN | 5 | 0 |  | 0 | 0
20.1.24 | Composição Própria | C.P. 1312205135378 | Bebedouro conjugado - fornecimento e instalação-(amunesc) | UN | 4 | 0 |  | 0 | 0
20.1.25 | Composição Própria | C.P. 131210688796 | Papeleira em abs para pepel toalha-fornecimento e instalação - ref. SINAPI 95547 | UN | 47 | 0 |  | 0 | 0
20.1.26 | SINAPI/SC | 95547 | Saboneteira plastica tipo dispenser para sabonete liquido com reservatorio 800 a 1500 ml, incluso fixação. af_01/2020 | UN | 57 | 0 |  | 0 | 0
20.1.27 | Composição Própria | C.P. 1312201125994 | Papeleira plastica tipo dispenser para papel higienico rolao | UN | 41 | 0 |  | 0 | 0
20.1.28 | Composição Própria | C.P. 1312112124260 | Alarme de emergência para pcd, com uma botoeira, controle sem fio, parafusos, buchas e pilhas | UN | 5 | 0 |  | 0 | 0
20.1.29 | Composição Própria | C.P. 1312205133575 | Espelho cristal - 4mm - fornecimento e instalação _ (amunesc) | M2 | 19.75 | 0 |  | 0 | 0
21 |  |  | DEPÓSITO DE RESÍDUOS/HIDRÔMETRO E SUBESTAÇÃO
21.1 |  |  | DEPÓSITO DE RESÍDUOS/HIDRÔMETRO
21.1.1 | Composição Própria | C.P. 1312403164870 | Estaca hélice contínua, diâmetro de 35 cm, incluso concreto fck=30 MPa e armadura conforme projeto estrutural (cei ministro luiz galloti) - ref. SINAPI 100651 | M | 72 | 0 |  | 0 | 0
21.1.2 | SINAPI/SC | 95601 | Arrasamento mecanico de estaca de concreto armado, diametros de até 40 cm. af_05/2021 | UN | 4 | 0 |  | 0 | 0
21.1.3 | SINAPI/SC | 101114 | Escavação horizontal em solo de 1A categoria com trator de esteiras (100hp/lâmina: 2,19m3). af_07/2020 | M3 | 6.46 | 0 |  | 0 | 0
21.1.4 | SINAPI/SC | 96531 | Fabricação, montagem e desmontagem de fôrma para bloco de coroamento, em madeira serrada, E =25 mm, 2 utilizações. af_01/2024 | M2 | 27.95 | 0 |  | 0 | 0
21.1.5 | SINAPI/SC | 96543 | Armação de bloco utilizando aço CA-60 de 5 mm - montagem. af_01/2024 | KG | 30.5 | 0 |  | 0 | 0
21.1.6 | SINAPI/SC | 96544 | Armação de bloco utilizando aço CA-50 de 6,3 mm - montagem. af_01/2024 | KG | 46.6 | 0 |  | 0 | 0
21.1.7 | SINAPI/SC | 96545 | Armação de bloco utilizando aço CA-50 de 8 mm - montagem. af_01/2024 | KG | 79.3 | 0 |  | 0 | 0
21.1.8 | SINAPI/SC | 96546 | Armação de bloco utilizando aço CA-50 de 10 mm - montagem. af_01/2024 | KG | 40.8 | 0 |  | 0 | 0
21.1.9 | Composição Própria | C.P. 1312307150866 | Concreto usinado fck 25 MPa - fornecimento e instalação (incluso lançamento e bombeamento) | m3 | 2.91 | 0 |  | 0 | 0
21.1.10 | SINAPI/SC | 98557 | Impermeabilização de superfície com emulsão asfáltica, 2 demãos. af_09/2023 | M2 | 4.6 | 0 |  | 0 | 0
21.1.11 | Composição Própria | C.P. 1312403165342 | Impermeabilizacao de superficie com manta asfaltica protegida com filme de aluminio gofrado (de espessura 0,8mm), inclusa aplicacao de emulsao asfaltica, E =3mm. - ref. SINAPI 73753/1 | M2 | 8.4 | 0 |  | 0 | 0
21.1.12 | SINAPI/SC | 103325 | Alvenaria de vedação de blocos cerâmicos furados na vertical de 14x19x39 cm (espessura 14 cm) e argamassa de assentamento com preparo manual. af_12/2021 | M2 | 22.77 | 0 |  | 0 | 0
21.1.13 | SINAPI/SC | 87894 | Chapisco aplicado em alvenaria (sem presença de vãos) e estruturas de concreto de fachada, com colher de pedreiro. argamassa traço 1:3 com preparo em betoneira 400l. af_10/2022 | M2 | 43.36 | 0 |  | 0 | 0
21.1.14 | SINAPI/SC | 87777 | Emboço ou massa única em argamassa traço 1:2:8, preparo manual, aplicada manualmente em panos de fachada com presença de vãos, espessura de 25 mm. af_08/2022 | M2 | 43.36 | 0 |  | 0 | 0
21.1.15 | Composição Própria | C.P. 1312303146380 | Revestimento cerâmico para paredes internas com placas tipo esmaltada extra de dimensões 20x20 cm aplicadas em ambientes de área menor que 5 m² a meia altura das paredes. af_06/2014 - ref. SINAPI 87266 | M2 | 21 | 0 |  | 0 | 0
21.1.16 | SINAPI/SC | 88411 | Aplicação manual de fundo selador acrílico em panos com presença de vãos de edifícios de múltiplos pavimentos. af_06/2014 | M2 | 22.36 | 0 |  | 0 | 0
21.1.17 | SINAPI/SC | 88423 | Aplicação manual de pintura com tinta texturizada acrílica em paredes externas de casas, uma cor. af_06/2014 | M2 | 22.36 | 0 |  | 0 | 0
21.1.18 | SINAPI/SC | 87247 | Revestimento cerâmico para piso com placas tipo esmaltada extra de dimensões 35x35 cm aplicada em ambientes de área entre 5 m2 e 10 m2. af_02/2023_pe | M2 | 3.28 | 0 |  | 0 | 0
21.1.19 | SINAPI/SC | 91341 | Porta em alumínio de abrir tipo veneziana com guarnição, fixação com parafusos - fornecimento e instalação. af_12/2019 | M2 | 6.4 | 0 |  | 0 | 0
21.1.20 | SINAPI/SC | 100727 | Pintura com tinta epoxídica de fundo pulverizada sobre perfil metálico executado em fábrica (por demão). af_01/2020_pe | M2 | 12.8 | 0 |  | 0 | 0
21.1.21 | SINAPI/SC | 100729 | Pintura com tinta epoxídica de acabamento pulverizada sobre perfil metálico executado em fábrica (por demão). af_01/2020_pe | M2 | 12.8 | 0 |  | 0 | 0
21.1.22 | SINAPI/SC | 93368 | Reaterro mecanizado de vala com escavadeira hidráulica (capacidade da caçamba: 0,8 m³/potência: 111 hp), largura até 1,5 m, profundidade de 1,5 a 3,0 m, com solo (sem substituição) de 1ª categoria, com compactador de solos de percussão. af_08/2023 | M3 | 5.02 | 0 |  | 0 | 0
21.1.23 | SINAPI/SC | 100978 | Carga, manobra e descarga de solos e materiais granulares em caminhão basculante 10 m³ - carga com escavadeira hidráulica (caçamba de 1,20 m³ / 155 hp) e descarga livre (unidade: m3). af_07/2020 | M3 | 2.03 | 0 |  | 0 | 0
21.1.24 | SINAPI/SC | 95875 | Transporte com caminhão basculante de 10 m³, em via urbana pavimentada, DMT até 30 km (unidade: m3xkm). af_07/2020 | M3XKM | 20.3 | 0 |  | 0 | 0
21.1.25 | Cotação | 1312301147427 | Destinação de terra/argila | m3 | 2.03 | 0 |  | 0 | 0
21.2 |  |  | SUBESTAÇÃO
21.2.1 | Composição Própria | C.P. 1312403164870 | Estaca hélice contínua, diâmetro de 35 cm, incluso concreto fck=30 MPa e armadura conforme projeto estrutural (cei ministro luiz galloti) - ref. SINAPI 100651 | M | 72 | 0 |  | 0 | 0
21.2.2 | SINAPI/SC | 95601 | Arrasamento mecanico de estaca de concreto armado, diametros de até 40 cm. af_05/2021 | UN | 4 | 0 |  | 0 | 0
21.2.3 | SINAPI/SC | 101114 | Escavação horizontal em solo de 1A categoria com trator de esteiras (100hp/lâmina: 2,19m3). af_07/2020 | M3 | 6.18 | 0 |  | 0 | 0
21.2.4 | SINAPI/SC | 96531 | Fabricação, montagem e desmontagem de fôrma para bloco de coroamento, em madeira serrada, E =25 mm, 2 utilizações. af_01/2024 | M2 | 25.42 | 0 |  | 0 | 0
21.2.5 | SINAPI/SC | 96543 | Armação de bloco utilizando aço CA-60 de 5 mm - montagem. af_01/2024 | KG | 26.7 | 0 |  | 0 | 0
21.2.6 | SINAPI/SC | 96544 | Armação de bloco utilizando aço CA-50 de 6,3 mm - montagem. af_01/2024 | KG | 30.2 | 0 |  | 0 | 0
21.2.7 | SINAPI/SC | 96545 | Armação de bloco utilizando aço CA-50 de 8 mm - montagem. af_01/2024 | KG | 58.1 | 0 |  | 0 | 0
21.2.8 | SINAPI/SC | 96546 | Armação de bloco utilizando aço CA-50 de 10 mm - montagem. af_01/2024 | KG | 57.2 | 0 |  | 0 | 0
21.2.9 | Composição Própria | C.P. 1312307150866 | Concreto usinado fck 25 MPa - fornecimento e instalação (incluso lançamento e bombeamento) | m3 | 2.57 | 0 |  | 0 | 0
21.2.10 | SINAPI/SC | 98557 | Impermeabilização de superfície com emulsão asfáltica, 2 demãos. af_09/2023 | M2 | 3.82 | 0 |  | 0 | 0
21.2.11 | SINAPI/SC | 98546 | Impermeabilização de superfície com manta asfáltica, uma camada, inclusive aplicação de primer asfáltico, E =4mm. af_09/2023 | M2 | 6.13 | 0 |  | 0 | 0
21.2.12 | SINAPI/SC | 103325 | Alvenaria de vedação de blocos cerâmicos furados na vertical de 14x19x39 cm (espessura 14 cm) e argamassa de assentamento com preparo manual. af_12/2021 | M2 | 17.05 | 0 |  | 0 | 0
21.2.13 | SINAPI/SC | 87894 | Chapisco aplicado em alvenaria (sem presença de vãos) e estruturas de concreto de fachada, com colher de pedreiro. argamassa traço 1:3 com preparo em betoneira 400l. af_10/2022 | M2 | 34.28 | 0 |  | 0 | 0
21.2.14 | SINAPI/SC | 87777 | Emboço ou massa única em argamassa traço 1:2:8, preparo manual, aplicada manualmente em panos de fachada com presença de vãos, espessura de 25 mm. af_08/2022 | M2 | 34.28 | 0 |  | 0 | 0
21.2.15 | SINAPI/SC | 88411 | Aplicação manual de fundo selador acrílico em panos com presença de vãos de edifícios de múltiplos pavimentos. af_06/2014 | M2 | 34.28 | 0 |  | 0 | 0
21.2.16 | SINAPI/SC | 88423 | Aplicação manual de pintura com tinta texturizada acrílica em paredes externas de casas, uma cor. af_06/2014 | M2 | 34.28 | 0 |  | 0 | 0
21.2.17 | SINAPI/SC | 87247 | Revestimento cerâmico para piso com placas tipo esmaltada extra de dimensões 35x35 cm aplicada em ambientes de área entre 5 m2 e 10 m2. af_02/2023_pe | M2 | 2.47 | 0 |  | 0 | 0
21.2.18 | SINAPI/SC | 91341 | Porta em alumínio de abrir tipo veneziana com guarnição, fixação com parafusos - fornecimento e instalação. af_12/2019 | M2 | 1.6 | 0 |  | 0 | 0
21.2.19 | Composição Própria | C.P. 1312403165454 | Janela fixa em veneziana - 60x40cm - fornecimento e instalação - 100674 (cei juliano busarello) | UN | 6 | 0 |  | 0 | 0
21.2.20 | SINAPI/SC | 100727 | Pintura com tinta epoxídica de fundo pulverizada sobre perfil metálico executado em fábrica (por demão). af_01/2020_pe | M2 | 6.08 | 0 |  | 0 | 0
21.2.21 | SINAPI/SC | 100729 | Pintura com tinta epoxídica de acabamento pulverizada sobre perfil metálico executado em fábrica (por demão). af_01/2020_pe | M2 | 6.08 | 0 |  | 0 | 0
21.2.22 | SINAPI/SC | 93368 | Reaterro mecanizado de vala com escavadeira hidráulica (capacidade da caçamba: 0,8 m³/potência: 111 hp), largura até 1,5 m, profundidade de 1,5 a 3,0 m, com solo (sem substituição) de 1ª categoria, com compactador de solos de percussão. af_08/2023 | M3 | 4.85 | 0 |  | 0 | 0
21.2.23 | SINAPI/SC | 100978 | Carga, manobra e descarga de solos e materiais granulares em caminhão basculante 10 m³ - carga com escavadeira hidráulica (caçamba de 1,20 m³ / 155 hp) e descarga livre (unidade: m3). af_07/2020 | M3 | 1.86 | 0 |  | 0 | 0
21.2.24 | SINAPI/SC | 95875 | Transporte com caminhão basculante de 10 m³, em via urbana pavimentada, DMT até 30 km (unidade: m3xkm). af_07/2020 | M3XKM | 18.6 | 0 |  | 0 | 0
21.2.25 | Cotação | 1312301147427 | Destinação de terra/argila | m3 | 1.86 | 0 |  | 0 | 0
22 |  |  | PAISAGISMO E EQUIPAMENTOS ÁREA EXTERNA
22.1 |  |  | PAISAGISMO - HORTA
22.1.1 | Composição Própria | C.P. 1312403164706 | Canteiros (horta) conforme detalhamento em projeto - fornecimento e instalação - amunesc (cei ministro luiz) | UN | 8 | 0 |  | 0 | 0
22.1.2 | Composição Própria | C.P. 1312403164707 | Plantio de forração conforme projeto - amunesc (cei ministro luiz) - ref. SINAPI 98505 | M2 | 16.64 | 0 |  | 0 | 0
22.2 |  |  | PAISAGISMO - ÁREA INTERNA 01
22.2.1 | SINAPI/SC | 100324 | Lastro com material granular (pedra britada n.1 e pedra britada n.2), aplicado em pisos ou lajes sobre solo, espessura de *10 cm*. af_01/2024 | M3 | 7.31 | 0 |  | 0 | 0
22.2.2 | SINAPI/SC | 102712 | Geotêxtil não tecido 100% poliéster, resistência a tração de 9 kN/m (rt - 9), instalado em dreno - fornecimento e instalação. af_07/2021 | M2 | 73.1 | 0 |  | 0 | 0
22.2.3 | Composição Própria | C.P. 1312205135417 | Terra para plantio - (amunesc) | M2 | 17.71 | 0 |  | 0 | 0
22.2.4 | Composição Própria | C.P. 1312205135375 | Lastro com casca de pinus - SINAPI 100322 - (amunesc) | m2 | 43.32 | 0 |  | 0 | 0
22.2.5 | Composição Própria | C.P. 1312205135370 | Lastro de pedra na cor branco para jardim - n 3. considerando espessura de 3cm-sinapi 100322 - (amunesc) | m2 | 22.8 | 0 |  | 0 | 0
22.2.6 | Composição Própria | C.P. 1312206136541 | Separador de grama com borda | M | 29 | 0 |  | 0 | 0
22.2.7 | Composição Própria | C.P. 1312206135804 | Muda de aspidistra - SINAPI 98509 - (amunesc) | UN | 46 | 0 |  | 0 | 0
22.2.8 | Composição Própria | C.P. 1312205133993 | Muda de arbusto, buxinho, h= *50* m (sinapi 98509) - ( amunesc) | UN | 6 | 0 |  | 0 | 0
22.2.9 | Composição Própria | C.P. 1312206135810 | Palmeira raphis - SINAPI 98516 - (amunesc) | UN | 2 | 0 |  | 0 | 0
22.2.10 | Composição Própria | C.P. 1312205135377 | Bromélia imperial - SINAPI 98509 - (amunesc) | un | 5 | 0 |  | 0 | 0
22.2.11 | Composição Própria | C.P. 1312205135379 | Tradescantia palida purpurea - trapoeraba-roxa - mo. SINAPI 98505 - (amunesc) | m2 | 5.27 | 0 |  | 0 | 0
22.3 |  |  | PAISAGISMO - ÁREA INTERNA 02
22.3.1 | SINAPI/SC | 100324 | Lastro com material granular (pedra britada n.1 e pedra britada n.2), aplicado em pisos ou lajes sobre solo, espessura de *10 cm*. af_01/2024 | M3 | 1.04 | 0 |  | 0 | 0
22.3.2 | SINAPI/SC | 102712 | Geotêxtil não tecido 100% poliéster, resistência a tração de 9 kN/m (rt - 9), instalado em dreno - fornecimento e instalação. af_07/2021 | M2 | 10.4 | 0 |  | 0 | 0
22.3.3 | Composição Própria | C.P. 1312205135417 | Terra para plantio - (amunesc) | M2 | 0.86 | 0 |  | 0 | 0
22.3.4 | Composição Própria | C.P. 1312205135370 | Lastro de pedra na cor branco para jardim - n 3. considerando espessura de 3cm-sinapi 100322 - (amunesc) | m2 | 5.51 | 0 |  | 0 | 0
22.3.5 | Composição Própria | C.P. 1312206136541 | Separador de grama com borda | M | 6.35 | 0 |  | 0 | 0
22.3.6 | Composição Própria | C.P. 1312205135377 | Bromélia imperial - SINAPI 98509 - (amunesc) | un | 1 | 0 |  | 0 | 0
22.3.7 | Composição Própria | C.P. 1312205133993 | Muda de arbusto, buxinho, h= *50* m (sinapi 98509) - ( amunesc) | UN | 3 | 0 |  | 0 | 0
22.3.8 | Composição Própria | C.P. 1312205135379 | Tradescantia palida purpurea - trapoeraba-roxa - mo. SINAPI 98505 - (amunesc) | m2 | 4.85 | 0 |  | 0 | 0
22.4 |  |  | PAISAGISMO - ÁREA EXTERNA
22.4.1 | Composição Própria | C.P. 1312206136541 | Separador de grama com borda | M | 68.4 | 0 |  | 0 | 0
22.4.2 | Composição Própria | C.P. 1312206135633 | Plantio de azulzinha - SINAPI 98505 (amunesc) | M2 | 39.3 | 0 |  | 0 | 0
22.4.3 | Composição Própria | C.P. 1312206135634 | Plantio de erica - SINAPI 98505 (amunesc) | M2 | 27.36 | 0 |  | 0 | 0
22.4.4 | Composição Própria | C.P. 1312206135637 | Plantio de grama esmeralda - SINAPI 98504 (amunesc) | M2 | 2620.07 | 0 |  | 0 | 0
22.4.5 | Composição Própria | C.P. 1312205133993 | Muda de arbusto, buxinho, h= *50* m (sinapi 98509) - ( amunesc) | UN | 261 | 0 |  | 0 | 0
22.4.6 | Composição Própria | C.P. 1312206135639 | Plantio de ficus pumila - unha de gato - SINAPI 98509 (amunesc) | un | 105 | 0 |  | 0 | 0
22.4.7 | Composição Própria | C.P. 1312206135641 | Plantio de árvore ornamental com diametro de caule acima de 3cm - SINAPI 98511 - fornecimento e plantio - pitangueira/goiabeira/aceroleira (amunesc) | UN | 13 | 0 |  | 0 | 0
22.4.8 | Composição Própria | C.P. 1312206135643 | Plantio de árvore ornamental com diametro de caule acima de 3cm - SINAPI 98511 - fornecimento e plantio - jabuticabeira (amunesc) | UN | 5 | 0 |  | 0 | 0
22.4.9 | Composição Própria | C.P. 1312205135369 | Plantio de árvore ornamental com diâmetro de caule acima de 3cm - SINAPI 98511 - fornecimento e plantio - jacarandá-mimoso/quaresmeira/resedá/pata de vaca/aleluia - (amunesc) | un | 52 | 0 |  | 0 | 0
22.5 |  |  | EQUIPAMENTOS PLAYGROUND
22.5.1 | Composição Própria | C.P. 1312206136538 | Parque infantil em madeira plastica- faixa etária de 2 a 3 anos - fornecimento e instalação | UN | 2 | 0 |  | 0 | 0
22.5.2 | Composição Própria | C.P. 1312206136539 | Pareque infantil em madeira plástica - faixa etária de 4 a 6 anos, colorido - fornecimento e instalação | UN | 1 | 0 |  | 0 | 0
22.5.3 | Composição Própria | C.P. 1312404165852 | Carrossel adaptado - gira-gira - fornecimento e instalação (cei ministro luiz galotti) | un | 3 | 0 |  | 0 | 0
22.5.4 | Composição Própria | C.P. 1312404165853 | Gangorra adaptada para cadeirantes - fornecimento e instalação (cei ministro luiz galotti) | UN | 5 | 0 |  | 0 | 0
22.5.5 | Composição Própria | C.P. 1312404165854 | Balanço duplo adaptado para cadeirante - fornecimento e instalação (cei ministro luiz galotti) | UN | 3 | 0 |  | 0 | 0
22.5.6 | Composição Própria | C.P. 1312404165855 | Casinha de boneca de plástico - fornecimento e instalação (cei ministro luiz galotti) | UN | 2 | 0 |  | 0 | 0
22.5.7 | Composição Própria | C.P. 1312404165856 | Túnel infantil centopéia em plástico - fornecimento e instalação (cei ministro luiz galotti) | UN | 3 | 0 |  | 0 | 0
22.5.8 | Composição Própria | C.P. 1312404165857 | Balanço bebê duplo em plástico - fornecimento e instalação (cei ministro luiz galotti) | UN | 1 | 0 |  | 0 | 0
22.5.9 | Composição Própria | C.P. 1312404165858 | Brinquedo de mola - cavalo - fornecimento e instalação (cei ministro luiz galotti) | UN | 3 | 0 |  | 0 | 0
22.6 |  |  | EQUIPAMENTOS CALISTENIA
22.6.1 | Composição Própria | C.P. 1312404165842 | Equipamento de calistenia tipo 01 - escada horizontal inclinada - fornecimento e instalação - ref. SINAPI 100778 - (cei ministro luiz galotti) | un | 1 | 0 |  | 0 | 0
22.6.2 | Composição Própria | C.P. 1312404165846 | Equipamento de calistenia tipo 02 - multi-exercitador - fornecimento e instalação - ref. SINAPI 100778 - (cei ministro luiz galotti) | un | 1 | 0 |  | 0 | 0
22.6.3 | Composição Própria | C.P. 1312404165847 | Equipamento de calistenia tipo 03 - placa com instruções - fornecimento e instalação - ref. SINAPI 100778 - (cei ministro luiz galotti) | un | 1 | 0 |  | 0 | 0
22.6.4 | Composição Própria | C.P. 1312404165850 | Equipamento de calistenia tipo 04 - paralela dupla meia altura 3 peças - fornecimento e instalação - ref. SINAPI 100778 - (cei ministro luiz galotti) | un | 1 | 0 |  | 0 | 0
22.6.5 | Composição Própria | C.P. 1312404165851 | Equipamento de calistenia tipo 05 - paralela tripla solo 4 peças - fornecimento e instalação - ref. SINAPI 100778 - (cei ministro luiz galotti) | un | 1 | 0 |  | 0 | 0
22.7 |  |  | EQUIPAMENTOS ACADEMIA DA TERCEIRA IDADE
22.7.1 | Composição Própria | C.P. 1312207137090 | Alongador com três alturas, fabricado com tubos de aço carbono, pintura no processo eletrostático - fixação em base de concreto armado - fornecimento e instalação- ref. SINAPI 103206 | UN | 1 | 0 |  | 0 | 0
22.7.2 | Composição Própria | C.P. 1312207137089 | Multiexercitdor com seis funções, fabricado com tubos de aço carbono, pintura no processo eletrostático - fixação em base de concreto armado - fornecimento e instalação- ref. SINAPI 103186 | UN | 1 | 0 |  | 0 | 0
22.7.3 | Composição Própria | C.P. 1312108117484 | Pressão de pernas triplo, fabricado com tubos de aço carbono, pintura no processo eletrostático - fixação em base de concreto armado - fornecimento e instalação - ref. SINAPI 103205 | UN | 1 | 0 |  | 0 | 0
22.7.4 | SINAPI/SC | 103208 | Instalação de rotação vertical duplo, em tubo de aco carbono - equipamento de ginastica para academia ao ar livre / academia da terceira idade - ati, instalado sobre piso de concreto existente. af_10/2021 | UN | 1 | 0 |  | 0 | 0
22.7.5 | Composição Própria | C.P. 1312108117486 | Simulador de cavalgada triplo, fabricado com tubos de aço carbono, pintura no processo eletrostático - fixação em base de concreto armado - fornecimento e instalaçã - ref. SINAPI 103188 | UN | 1 | 0 |  | 0 | 0
22.7.6 | Composição Própria | C.P. 1312207137091 | Esqui triplo, fabricado com tubos de aço carbono, pintura no processo eletrostático - fixação em base de concreto armado - fornecimento e instalação- ref. SINAPI 103185 | UN | 1 | 0 |  | 0 | 0
22.7.7 | Composição Própria | C.P. 1312302145737 | Surf duplo, fabricado com tubos de aço carbono, pintura no processo eletrostático - fixação em base de concreto armado - fornecimento e instalação- ref. SINAPI 103209 | UN | 1 | 0 |  | 0 | 0
22.7.8 | Composição Própria | C.P. 1312108117488 | Simulador de caminhada triplo, fabricado com tubos de aço carbono, pintura no processo eletrostático - fixação em base de concreto armado - fornecimento e instalação- ref. SINAPI 103187 | UN | 1 | 0 |  | 0 | 0
22.8 |  |  | DEMAIS EQUIPAMENTOS ÁREA EXTERNA
22.8.1 | Composição Própria | C.P. 1312401162747 | Bicicletário 01 - fornecimento e instalação - SINAPI 100778 - quantitativo estrutura metálica (amunesc) | un | 14 | 0 |  | 0 | 0
22.8.2 | Composição Própria | C.P. 1312205133673 | Bicicletário 02 - fornecimento e instalação - SINAPI 100778 - quantitativo estrutura metálica (amunesc) | un | 10 | 0 |  | 0 | 0
22.8.3 | Composição Própria | C.P. 1312205135423 | Conjunto para coleta seletiva - 60 l, com 4 lixeiras (amunesc) - ref. SINAPI 103310 | UN | 5 | 0 |  | 0 | 0
22.8.4 | Composição Própria | C.P. 1312108117617 | Bancos em concreto (150x50cm) em concreto armado com assento em madeira itauba, incluso pintura em verniz para tipo madeira - peças confeccionados conforme projetos - fornecimento e instalação | UN | 19 | 0 |  | 0 | 0
22.8.5 | Composição Própria | C.P. 1312108117614 | Mesa para jogos em concreto armado e tabuleiro de jogos em granito com 4 bancos em concreto armado com assento em madeira itauba - peças confeccionados conforme projetos - fornecimento e instalação | UN | 3 | 0 |  | 0 | 0
22.8.6 | Composição Própria | C.P. 1312303146082 | Balizador sem iluminacao em tubo de aço galvanizado 2.1/2" x 64 cm, com CAP esférico em ferro fundido galvanizado - modelo 01. - ( mg-pai-030 magnus pc ) | un | 85 | 0 |  | 0 | 0
22.8.7 | Composição Própria | C.P. 1312403165368 | Balizador de jardim - fornecimento e instalação - ref. SINAPI 100618 (amunesc) | un | 17 | 0 |  | 0 | 0
22.8.8 | Composição Própria | C.P. 1312403164648 | Luminária arandela 5 vidros de uso externo - lâmpada e27 (inclusa) - fornecimento e instalação - fornecimento e instalação - ref. SINAPI 97605 | UN | 20 | 0 |  | 0 | 0
22.8.9 | Composição Própria | C.P. 1312401163101 | (composição representativa) poste decorativo 3 pétalas LED, em aço galvanizado, pintado na cor preta, H = 8m - incluso base de concreto e elementos de fixação - especificações conforme projeto (cei juliano busarello) - fornecimento e instalação - ref. SINAPI 100620 | UN | 21 | 0 |  | 0 | 0
22.8.10 | Composição Própria | C.P. 1312404165830 | Poste decorativo 1 pétala (50w), em aço galvanizado, pintado na cor preta, H = 3,5m - incluso base e elementos de fixação - especificações conforme projeto (cei ministro luiz galotti) - fornecimento e instalação - ref. SINAPI 100620 e 1312110120738 | UN | 15 | 0 |  | 0 | 0
22.8.11 | Composição Própria | C.P. 1312404165831 | Poste decorativo 1 pétala (100w), em aço galvanizado, pintado na cor preta, H = 3,5m - incluso base e elementos de fixação - especificações conforme projeto (cei ministro luiz galotti) - fornecimento e instalação - ref. SINAPI 100620 e 1312110120738 | UN | 11 | 0 |  | 0 | 0
22.8.12 | SINAPI/SC | 94273 | Assentamento de guia (meio-fio) em trecho reto, confeccionada em concreto pré-fabricado, dimensões 100x15x13x30 cm (comprimento x base inferior x base superior x altura). af_01/2024 | M | 617.34 | 0 |  | 0 | 0
23 |  |  | FECHAMENTO DO PERÍMETRO DO TERRENO - MURO DE BLOCO DE CONCRETO E GRADIL METÁLICO
23.1 |  |  | MURO DE BLOCO DE CONCRETO
23.1.1 | SINAPI/SC | 101207 | Escavação vertical para edificação, com carga, descarga e transporte de solo de 1ª categoria, com escavadeira hidráulica (caçamba: 0,8 m³ / 111 hp), frota de 2 caminhões basculantes de 18 m³, DMT até 1 km e velocidade média 14 km/h. af_05/2020 | M3 | 305.6 | 0 |  | 0 | 0
23.1.2 | SINAPI/SC | 93368 | Reaterro mecanizado de vala com escavadeira hidráulica (capacidade da caçamba: 0,8 m³/potência: 111 hp), largura até 1,5 m, profundidade de 1,5 a 3,0 m, com solo (sem substituição) de 1ª categoria, com compactador de solos de percussão. af_08/2023 | M3 | 224.38 | 0 |  | 0 | 0
23.1.3 | SINAPI/SC | 100978 | Carga, manobra e descarga de solos e materiais granulares em caminhão basculante 10 m³ - carga com escavadeira hidráulica (caçamba de 1,20 m³ / 155 hp) e descarga livre (unidade: m3). af_07/2020 | M3 | 113.68 | 0 |  | 0 | 0
23.1.4 | SINAPI/SC | 95875 | Transporte com caminhão basculante de 10 m³, em via urbana pavimentada, DMT até 30 km (unidade: m3xkm). af_07/2020 | M3XKM | 1136.8 | 0 |  | 0 | 0
23.1.5 | Cotação | 1312301147427 | Destinação de terra/argila | m3 | 113.68 | 0 |  | 0 | 0
23.1.6 | SINAPI/SC | 92759 | Armação de pilar ou viga de estrutura convencional de concreto armado utilizando aço CA-60 de 5,0 mm - montagem. af_06/2022 | KG | 1855 | 0 |  | 0 | 0
23.1.7 | SINAPI/SC | 92760 | Armação de pilar ou viga de estrutura convencional de concreto armado utilizando aço CA-50 de 6,3 mm - montagem. af_06/2022 | KG | 89.1 | 0 |  | 0 | 0
23.1.8 | SINAPI/SC | 92761 | Armação de pilar ou viga de estrutura convencional de concreto armado utilizando aço CA-50 de 8,0 mm - montagem. af_06/2022 | KG | 1878.7 | 0 |  | 0 | 0
23.1.9 | SINAPI/SC | 92762 | Armação de pilar ou viga de estrutura convencional de concreto armado utilizando aço CA-50 de 10,0 mm - montagem. af_06/2022 | KG | 1403.1 | 0 |  | 0 | 0
23.1.10 | SINAPI/SC | 92763 | Armação de pilar ou viga de estrutura convencional de concreto armado utilizando aço CA-50 de 12,5 mm - montagem. af_06/2022 | KG | 928.6 | 0 |  | 0 | 0
23.1.11 | SINAPI/SC | 92764 | Armação de pilar ou viga de estrutura convencional de concreto armado utilizando aço CA-50 de 16,0 mm - montagem. af_06/2022 | KG | 36.7 | 0 |  | 0 | 0
23.1.12 | SINAPI/SC | 92765 | Armação de pilar ou viga de estrutura convencional de concreto armado utilizando aço CA-50 de 20,0 mm - montagem. af_06/2022 | KG | 164.6 | 0 |  | 0 | 0
23.1.13 | SINAPI/SC | 92265 | Fabricação de fôrma para vigas, em chapa de madeira compensada resinada, E = 17 mm. af_09/2020 | M2 | 1067.23 | 0 |  | 0 | 0
23.1.14 | Composição Própria | C.P. 1312404165791 | Concreto usinado fck 35 MPa - fornecimento e instalação (incluso lançamento e bombeamento) | m3 | 95.1 | 0 |  | 0 | 0
23.1.15 | SINAPI/SC | 103320 | Alvenaria de vedação de blocos vazados de concreto de 19x19x39 cm (espessura 19 cm) e argamassa de assentamento com preparo em betoneira. af_12/2021 | M2 | 697.39 | 0 |  | 0 | 0
23.1.16 | SINAPI/SC | 87903 | Chapisco aplicado em alvenaria (com presença de vãos) e estruturas de concreto de fachada, com rolo para textura acrílica. argamassa industrializada com preparo em misturador 300 kg. af_10/2022 | M2 | 1490.52 | 0 |  | 0 | 0
23.1.17 | SINAPI/SC | 87794 | Emboço ou massa única em argamassa traço 1:2:8, preparo manual, aplicada manualmente em panos cegos de fachada (sem presença de vãos), espessura de 25 mm. af_09/2022 | M2 | 1490.52 | 0 |  | 0 | 0
23.1.18 | SINAPI/SC | 88412 | Aplicação manual de fundo selador acrílico em panos cegos de fachada (sem presença de vãos) de edifícios de múltiplos pavimentos. af_06/2014 | M2 | 1490.52 | 0 |  | 0 | 0
23.1.19 | Composição Própria | C.P. 1312206135624 | Aplicação manual de pintura com tinta látex acrílica em paredes, duas demãos - cor branca - SINAPI 88489 (amunesc) | M2 | 1490.52 | 0 |  | 0 | 0
23.1.20 | Composição Própria | C.P. 1312403165055 | Pingadeira pré-moldada de concreto 26 cm, incluindo pintura - fornecimento e instalação SINAPI 84089/2020 (amunesc) | M | 372.63 | 0 |  | 0 | 0
23.1.21 | SINAPI/SC | 98577 | Tratamento de junta serrada, com tarugo de polietileno e selante à base de silicone. af_09/2023 | M | 46 | 0 |  | 0 | 0
23.1.22 | SINAPI/SC | 98557 | Impermeabilização de superfície com emulsão asfáltica, 2 demãos. af_09/2023 | M2 | 467.4 | 0 |  | 0 | 0
23.2 |  |  | CERCA - FECHAMENTO COM GRADIL
23.2.1 | Composição Própria | C.P. 1312404165792 | Fechamento do terreno considerando - estrutura metálica, tela em gradil - fornecimento e instalação - ref. SINAPI 100776 - quant est metálica (amunesc cei ministro luiz galotti) | M2 | 114 | 0 |  | 0 | 0
23.2.2 | Composição Própria | C.P. 1312205133663 | Portão de abrir em gradil de metalon redondo de 3/4" vertical, com requadro, acabamento com pintura eletrostatica branca - completo - SINAPI 100701 - quantitativo estrutura metálica (amunesc) | M2 | 9.2 | 0 |  | 0 | 0
23.2.3 | Composição Própria | C.P. 1312205133664 | Portão de correr em gradil de metalon redondo de 3/4" vertical, com requadro, acabamento com pintura epoxi branca- completo- quantitativo estrutura metálica (amunesc) | m2 | 9.6 | 0 |  | 0 | 0
24 |  |  | SERVIÇOS FINAIS
24.1 |  |  | LIMPEZA GERAL
24.1.1 | SINAPI/SC | 99818 | Limpeza de bacia sanitária, bidê ou mictório em louça, inclusive metais correspondentes. af_04/2019 | UN | 91 | 0 |  | 0 | 0
24.1.2 | SINAPI/SC | 99803 | Limpeza de piso cerâmico ou porcelanato com pano úmido. af_04/2019 | M2 | 4164.64 | 0 |  | 0 | 0
24.1.3 | SINAPI/SC | 99821 | Limpeza de janela de vidro com caixilho em aço/alumínio/pvc. af_04/2019 | M2 | 285.84 | 0 |  | 0 | 0
24.1.4 | SINAPI/SC | 99811 | Limpeza de contrapiso com vassoura a seco. af_04/2019 | M2 | 2625.09 | 0 |  | 0 | 0
24.2 |  |  | AS BUILT
24.2.1 | Composição Própria | C.P. 1312302145026 | As built | m2 | 2898.17 | 0 |  | 0 | 0
[8 empty] | TOTAL | 0