## ModeloPlanilhaObras
PREFEITURA MUNICIPAL DE JOINVILLE
TOMADA DE PREÇOS | 672018
PROPONENTE:
CNPJ: |  |  | EMAIL:
ENDEREÇO: |  |  | TELEFONE:
DATA:
PROPOSTA COMERCIAL
OBJETO |  | VALOR GLOBAL DA PROPOSTA |  |  |  |  | VALOR POR EXTENSO
Contratação de empresa para execução de Serviços de engenharia e arquitetura destinados a Confecção e Instalação de 17 paraciclos metálicos em locais distintos dentro da Estação de Cidadania Sul, sendo 9 deles no bicicletário existente que será ampliado em 5,24m² e mais 8 no novo bicicletário externo descoberto de área de 18,00 m², totalizando 23,24m² |  | 0 |  |  |  |  | (INFORMAR AQUI O VALOR POR EXTENSO)
VALIDADE DA PROPOSTA COMERCIAL |  |  | (INFORMAR AQUI O PRAZO POR EXTENSO) dias
DECLARAMOS EXPRESSAMENTE QUE:
O preço compreende todos os serviços, materiais e encargos necessários à completa realização do serviço e sua entrega rematada e perfeita em todos os pormenores mesmo que sejam verificadas falhas ou omissões na proposta
ITEM | DESCRIÇÃO | UNID. | QTDE | CUSTO R$ |  |  | BDI | PREÇO R$ | PREÇO TOTAL R$ | VALOR UNITÁRIO MÁXIMO (PRÉ-LICITAÇÃO) (COLUNA OCULTA)
|  |  |  | MAT. | M.O. | MAT.+M.O.
1 | ADMINISTRAÇÃO LOCAL
1.1 | ENGENHEIRO CIVIL DE OBRA JUNIOR COM ENCARGOS COMPLEMENTARES | H | 5 |  |  | 0 |  | 0 | 0 | 65.86
1.2 | ENCARREGADO GERAL COM ENCARGOS COMPLEMENTARES | H | 22 |  |  | 0 |  | 0 | 0 | 40.68
2 | Canteiro de Obras
2.1 | PLACA DE OBRA EM CHAPA DE ACO GALVANIZADO | M2 | 2.5 |  |  | 0 |  | 0 | 0 | 417.63
3 | PREPARAÇÃO DO TERRENO
3.1 | RETIRADA DE GRAMA EM PLACAS | M2 | 23.24 |  |  | 0 |  | 0 | 0 | 5.06
3.2 | RETIRADA DE MEIO FIO C/ EMPILHAMENTO E S/ REMOCAO | M | 9 |  |  | 0 |  | 0 | 0 | 9.92
3.3 | RETIRADA DE PARACICLOS METALICOS - COMPOSIÇÃO SINAPI_89263U | M2 | 10 |  |  | 0 |  | 0 | 0 | 30.4
4 | PISO DE CONCRETO
4.1 | REGULARIZAÇÃO DE SUPERFICIE DE CONCRETO APARENTE | M2 | 23.24 |  |  | 0 |  | 0 | 0 | 12.5
4.2 | FORMA TABUA PARA CONCRETO EM FUNDACAO C/ REAPROVEITAMENTO 5X | M2 | 2.52 |  |  | 0 |  | 0 | 0 | 43.41
4.3 | CAMADA DRENANTE COM BRITA NUM 2 | M3 | 1.16 |  |  | 0 |  | 0 | 0 | 128.68
4.4 | REATERRO INTERNO (EDIFICACOES) COMPACTADO MANUALMENTE | M3 | 1.86 |  |  | 0 |  | 0 | 0 | 70.94
4.5 | GRELHA DE FERRO FUNDIDO PARA CANALETA LARG = 30CM, FORNECIMENTO E ASSE NTAMENTO | M | 10.28 |  |  | 0 |  | 0 | 0 | 260.27
4.6 | PISO EM CONCRETO 20 MPA PREPARO MECANICO, ESPESSURA 7CM, INCLUSO SELAN TE ELASTICO A BASE DE POLIURETANO | M2 | 23.24 |  |  | 0 |  | 0 | 0 | 54.84
5 | Serviço Externo
5.1 | PARACICLO DE ESTRUTURA TUBULAR 2" (50MM) COMPRIMENTO 1,80M ALTURA 0,70M, FIXADO EM CHAPAS COM PARAFUSOS TIPO PARABOLT, CONJUNTO EM ACO GALVANIZADO A FOGO - FORNECIMENTO E INSTALACAO - COMPOSICAO SINAPI 73932/001U E 6391U | UN | 17 |  |  | 0 |  | 0 | 0 | 622.61
5.2 | PINTURA ELETROSTATICA COM TINTA EPOXI, UTILIZACO DE REVOLVER DE AR COMPRIMIDO, DUAS DEMAOS [PARACICLO] - COMPOSICAO SINAPI OUT 2016 - 79760U, 74145/1U | M2 | 44.88 |  |  | 0 |  | 0 | 0 | 50.31
6 | LIMPEZA FINAL DE OBRA
6.1 | LIMPEZA FINAL DA OBRA | M2 | 23.24 |  |  | 0 |  | 0 | 0 | 3.01
6.2 | CARGA MANUAL DE ENTULHO EM CAMINHAO BASCULANTE 6 M3 | M3 | 3.96 |  |  | 0 |  | 0 | 0 | 26.44
6.3 | TRANSPORTE COM CAMINHÃO BASCULANTE DE 10 M3, EM VIA URBANA PAVIMENTADA , DMT ACIMA DE 30KM (UNIDADE: M3XKM). AF_04/2016 | M3XKM | 39.6 |  |  | 0 |  | 0 | 0 | 0.9
[8 empty] | VALOR TOTAL R$ | 0
0
(cidade)
| REPRESENTANTE LEGAL |  |  |  | RESPONSÁVEL TÉCNICO
NOME: |  |  |  | NOME:
CARGO: |  |  |  | HABILITAÇÃO |  |  |  |  | (Ex,: Engenheiro Civil)
CPF: |  |  |  | N.º REGISTRO |  |  |  |  | (Ex: 100015-3)