## Sheet1
Entidade: | MUNICÍPIO DE JOINVILLE
Obra: | Urbanização Vila Vigorelli
ITEM | TABELA | CODIGO | DESCRICAO | UNIDADE | QUANTIDADE | CUSTO_UNITARIO | BDI | PRECO_UNITARIO | PRECO
1 |  |  | ADMINISTRAÇÃO LOCAL
1.1 | 000008850 | Próprio | Locação de container 2,30 x 6,00 m, altura de 2,50m, com 1 sanitário para escritório, completo, sem divisórias internas mobilização de obra, considerando uma realocação intermediária do container e de insumos e equipamentos (ciga obras c.p. 131191270812) | MÊS | 6 | 0 |  | 0 | 0
1.2 | 90777 | SINAPI | Engenheiro civil de obra junior com encargos complementares | H | 480 | 0 |  | 0 | 0
1.3 | 00000192 | Próprio | Mobilização e desmobilização de obra de terraplenagem, drenagem e pavimentação asfaltica | UND | 1 | 0 |  | 0 | 0
1.4 | 74209/001 | SINAPI | Placa de obra em chapa de aco galvanizado | m² | 4.5 | 0 |  | 0 | 0
2 |  |  | SERVIÇOS INICIAIS - DEMOLIÇÕES E LIMPEZA
2.1 | 98525 | SINAPI | Limpeza mecanizada de camada vegetal, vegetação e pequenas árvores (diâmetro de tronco menor que 0,20 m), com trator de esteiras.af_05/2018 | m² | 12711.92 | 0 |  | 0 | 0
2.2 | 00000194 | Próprio | Remoção de meio fio | M | 149.48 | 0 |  | 0 | 0
2.3 | 97622 | SINAPI | Demolição de quiosques, edificações de madeira e brinquedos | m³ | 406.62 | 0 |  | 0 | 0
2.4 | 97629 | SINAPI | Demolição de calçadas de concreto | m³ | 10.32 | 0 |  | 0 | 0
2.5 | 97627 | SINAPI | Demolição de muretas de concreto | m³ | 31.59 | 0 |  | 0 | 0
2.6 | 00000364 | Próprio | Remoção e relocação poste | UND | 5 | 0 |  | 0 | 0
2.7 | 97629 | SINAPI | Demolição de rampas de barco, sem reaproveitamento. af_12/2017 | m³ | 50.45 | 0 |  | 0 | 0
2.8 | 95875 | SINAPI | Transporte com caminhão basculante de 10 m³, em via urbana pavimentada, DMT 15,80km (unidade: m3xkm). af_07/2020 - empolamento 1,3 | M3XKM | 57193.47 | 0 |  | 0 | 0
2.9 | 86921 | Próprio | Descarte de entulho da construção civil - aterro licenciado | M³ | 2784.49 | 0 |  | 0 | 0
3 |  |  | DRENAGEM PLUVIAL E LIGAÇÕES PLUVIAIS DOS LOTES
3.1 | 90091 | SINAPI | Escavação mecanizada de vala com prof. até 1,5 m (média montante e jusante/uma composição por trecho), escavadeira (0,8 m3), larg. de 1,5 m a 2,5 m, em solo de 1A categoria, locais com baixo nível de interferência. af_02/2021 | m³ | 2246 | 0 |  | 0 | 0
3.2 | 00000097 | Próprio | Tubo de concreto (simples) para redes coletoras de águas pluviais, diâmetro de 200 mm, junta rígida, instalado em local com baixo nível de interferências - fornecimento e assentamento | m | 1160 | 0 |  | 0 | 0
3.3 | 92210 | SINAPI | Tubo de concreto para redes coletoras de águas pluviais, diâmetro de 400 mm, junta rígida, instalado em local com baixo nível de interferências - fornecimento e assentamento. af_12/2015 | M | 1059 | 0 |  | 0 | 0
3.4 | 92212 | SINAPI | Tubo de concreto para redes coletoras de águas pluviais, diâmetro de 600 mm, junta rígida, instalado em local com baixo nível de interferências - fornecimento e assentamento. af_12/2015 | M | 398 | 0 |  | 0 | 0
3.5 | 93368 | SINAPI | Reaterro mecanizado de vala com escavadeira hidráulica (capacidade da caçamba: 0,8 m³ / potência: 111 hp), largura até 1,5 m, profundidade de 1,5 a 3,0 m, com solo de 1ª categoria em locais com baixo nível de interferência. af_04/2016 | m³ | 1928 | 0 |  | 0 | 0
3.6 | 95875 | SINAPI | Transporte com caminhão basculante de 10 m³, em via urbana pavimentada, DMT 15,80 km (unidade: m3xkm). af_07/2020 - empolamento 1,3 | M3XKM | 6531.72 | 0 |  | 0 | 0
3.7 | 100324 | SINAPI | Lastro com material granular (pedra britada n.1 e pedra britada n.2), aplicado em pisos ou lajes sobre solo, espessura de *10 cm*. af_07/2019 | m³ | 258 | 0 |  | 0 | 0
3.8 | 86920 | Próprio | Destinação final de resíduos da construção civil – solos e lodos - empresa licenciada | M³ | 318 | 0 |  | 0 | 0
3.9 | 000008881 | Próprio | Tábua para apoio de tubulação de drenagem | M | 1457 | 0 |  | 0 | 0
3.10 | 000008901 | Próprio | Boca de lobo com grelha de concreto - eixo da via - para rede de ø40cm | UND | 42 | 0 |  | 0 | 0
3.11 | 000008902 | Próprio | Boca de lobo com grelha de concreto - eixo da via - para rede de ø60cm | UND | 16 | 0 |  | 0 | 0
3.12 | 00000208 | Próprio | Caixa de inspeção para tubo de 40cm | UND | 1 | 0 |  | 0 | 0
3.13 | 00000301 | Próprio | Caixa de inspeção para tubo de 60cm | UND | 2 | 0 |  | 0 | 0
3.14 | 0804081 | SICRO3 | Ala de concreto - D = 0,60 m | un | 4 | 0 |  | 0 | 0
3.15 | 0804121 | SICRO3 | Ala de concreto - D = 1,00 m | un | 1 | 0 |  | 0 | 0
4 |  |  | PAVIMENTAÇÃO
4.1 |  |  | PAVIMENTAÇÃO COM PAVER
4.1.1 | 00000806 | Próprio | Locação de serviços de pavimentação-sinapi | m² | 8816.02 | 0 |  | 0 | 0
4.1.2 | 101134 | SINAPI | Escavação horizontal, incluindo carga, descarga e transporte em solo de 1A categoria com trator de esteiras (100hp/lâmina: 2,19m3) e caminhão basculante de 10m3, DMT até 200m. af_07/2020 | m³ | 4884.71 | 0 |  | 0 | 0
4.1.3 | 95875 | SINAPI | Transporte com caminhão basculante de 10 m³, em via urbana pavimentada, DMT 15,80 km (unidade: m3xkm). af_07/2020 - empolamento 1,3 | M3XKM | 100331.94 | 0 |  | 0 | 0
4.1.4 | 86920 | Próprio | Destinação final de resíduos da construção civil – solos e lodos - empresa licenciada | M³ | 4884.71 | 0 |  | 0 | 0
4.1.5 | 100577 | SINAPI | Regularização e compactação de subleito de solo predominantemente arenoso. af_11/2019 | m² | 9769.42 | 0 |  | 0 | 0
4.1.6 | 96400 | SINAPI | Execução e compactação de base e ou sub base para pavimentação de macadame seco - exclusive carga e transporte. af_11/2019 | m³ | 3419.29 | 0 |  | 0 | 0
4.1.7 | 95875 | SINAPI | Transporte (macadame seco) com caminhão basculante de 10 m³, em via urbana pavimentada, DMT até 30 km (unidade: m3xkm). af_07/2020 - empolamento 1,3 | M3XKM | 66676.15 | 0 |  | 0 | 0
4.1.8 | 100324 | SINAPI | Lastro com material granular (pedra britada n.1 e pedra britada n.2), aplicado em pisos ou lajes sobre solo, espessura de *15 cm*. af_07/2019 | m³ | 1465.41 | 0 |  | 0 | 0
4.1.9 | 94273 | SINAPI | Assentamento de guia (meio-fio) em trecho reto, confeccionada em concreto pré-fabricado, dimensões 100x15x13x30 cm (comprimento x base inferior x base superior x altura), para vias urbanas (uso viário). af_06/2016 | M | 4013.44 | 0 |  | 0 | 0
4.1.10 | 94274 | SINAPI | Assentamento de guia (meio-fio) em trecho curvo, confeccionada em concreto pré-fabricado, dimensões 100x15x13x30 cm (comprimento x base inferior x base superior x altura), para vias urbanas (uso viário). af_06/2016 | M | 1022 | 0 |  | 0 | 0
4.1.11 | 93681 | SINAPI | Execução de pavimento em piso intertravado, com bloco retangular colorido (cinza escuro) de 20 x 10 cm, espessura 8 cm. af_10/2022 | m² | 8816.02 | 0 |  | 0 | 0
4.1.12 | 000008852 | Próprio | Viga de concreto armado para travamento do paver, conforme projeto | m² | 953.4 | 0 |  | 0 | 0
4.1.13 | 86924 | Próprio | Lastro de concreto magro, aplicado em pisos, lajes sobre solo, espessura de 10 cm. af_07/2016 | m² | 953.4 | 0 |  | 0 | 0
4.2 |  |  | CALÇADAS
4.2.1 | 00000806 | Próprio | Locação de serviços de pavimentação-sinapi | m² | 3030.35 | 0 |  | 0 | 0
4.2.2 | 101134 | SINAPI | Escavação horizontal, incluindo carga, descarga e transporte em solo de 1A categoria com trator de esteiras (100hp/lâmina: 2,19m3) e caminhão basculante de 10m3, DMT até 200m. af_07/2020 | m³ | 454.55 | 0 |  | 0 | 0
4.2.3 | 95875 | SINAPI | Transporte com caminhão basculante de 10 m³, em via urbana pavimentada, DMT até 30 km (unidade: m3xkm). af_07/2020 - empolamento 1,3 | M3XKM | 9336.46 | 0 |  | 0 | 0
4.2.4 | 86920 | Próprio | Destinação final de resíduos da construção civil – solos e lodos - empresa licenciada | M³ | 454.55 | 0 |  | 0 | 0
4.2.5 | 100577 | SINAPI | Regularização e compactação de subleito de solo predominantemente arenoso. af_11/2019 | m² | 3030.35 | 0 |  | 0 | 0
4.2.6 | 100324 | SINAPI | Lastro com material granular (pedra britada n.1 e pedra britada n.2), aplicado em pisos ou lajes sobre solo, espessura de *15 cm*. af_07/2019 | m³ | 454.55 | 0 |  | 0 | 0
4.2.7 | 92397 | SINAPI | Execução de pavimento em piso intertravado, com bloco retangular cor natural de 20 x 10 cm, espessura 6 cm. af_10/2022 | m² | 2741.2 | 0 |  | 0 | 0
4.2.8 | 00000507 | Próprio | Piso podotátil, direcional ou alerta, assentado sobre argamassa., considerando contrapiso de concreto com espessura de 4 cm (placa de 25x25) | M² | 289.15 | 0 |  | 0 | 0
5 |  |  | SINALIZAÇÃO HORIZONTAL E VERTICAL
5.1 | 5213408 | SICRO3 | Pintura de faixa com termoplástico por aspersão - espessura de 1,5 mm | m² | 77.47 | 0 |  | 0 | 0
5.2 | 5213409 | SICRO3 | Pintura de setas e zebrados com termoplástico por extrusão - espessura de 3,0 mm | m² | 151.93 | 0 |  | 0 | 0
5.3 | 5213572 | SICRO3 | Placa em aço - película III + III - fornecimento e implantação | m² | 19.3 | 0 |  | 0 | 0
5.4 | 00000236 | Próprio | Suporte metálico galvanizado para placa de advertência ou regulamentação -altura do poste de 3,5 m - fornecimento e implantação-sicro (5213863) | un | 18 | 0 |  | 0 | 0
5.5 | 00000237 | Próprio | Suporte metálico galvanizado para placa de advertência ou regulamentação -altura do poste de 3,0 m - fornecimento e implantação-sicro (5213863) | un | 28 | 0 |  | 0 | 0
5.6 | 5213360 | SICRO3 | Tacha refletiva em plástico injetado - bidirecional tipo I - com um pino - fornecimento e colocação | un | 172 | 0 |  | 0 | 0
6 |  |  | PAISAGISMO
6.1 | 00000232 | Próprio | Plantio de grama amendoim - SINAPI (98504) | m² | 1217 | 0 |  | 0 | 0
6.2 | 00000472 | Próprio | Aplicação de terra vegetal e adubo para plantio de gramas e floreiras (ref. ciga obras c.p. 1312112124091) | M² | 1217 | 0 |  | 0 | 0
6.3 | 98511 | SINAPI | Plantio de árvore ornamental com altura de muda maior que 2,00 m e menor ou igual a 4,00 m. af_05/2018 | UN | 43 | 0 |  | 0 | 0
6.4 | 98516 | SINAPI | Plantio de palmeira com altura igual a 2,00 m. af_05/2018 | UN | 41 | 0 |  | 0 | 0
7 |  |  | PLAYGROUND
7.1 | 86923 | Próprio | Estrutura principal em formato de um barco, confeccionado em polietileno linear de média densidade com pigmentação quente e uv pelo sistema de rotomoldagem, medindo 8,20m de comprimento x 3,05m de largura , na popa com 3,15m de altura e na proa com 1,90m de altura, fixados com parafusos galvanizados, estrutura em aço inox de 4” x 3,5mm | UND | 1 | 0 |  | 0 | 0
7.2 | 000008858 | Próprio | Lastro com material granular (areia fina), aplicado em playgound, espessura de *30 cm*. af_07/2019 | m³ | 32.1 | 0 |  | 0 | 0
7.3 | 102713 | SINAPI | Geotêxtil não tecido 100% poliéster, resistência a tração de 14 kN/m (rt - 14), instalado em dreno - fornecimento e instalação. af_07/2021 | m² | 107 | 0 |  | 0 | 0
7.4 | 100324 | SINAPI | Lastro com material granular (pedra britada n.1 e pedra britada n.2), aplicado em pisos ou lajes sobre solo, espessura de *6 cm*. af_07/2019 | m³ | 6.42 | 0 |  | 0 | 0
7.5 | 92397 | SINAPI | Bloco drenante de concreto (40x40x6 cm) | m² | 107 | 0 |  | 0 | 0
7.6 | 102329 | SINAPI | Escavação mecanizada de vala com prof. maior que 1,5 m até 3,0 m (média montante e jusante/uma composição por trecho), retroescav. (0,26 m3), larg. de 0,8 m a 1,5 m, em solo de 2a categoria, em locais com baixo nível de interferência. af_02/2021 | m³ | 4.49 | 0 |  | 0 | 0
7.7 | 93371 | SINAPI | Reaterro mecanizado de vala com escavadeira hidráulica (capacidade da caçamba: 0,8 m³ / potência: 111 hp), largura de 1,5 a 2,5 m, profundidade de 3,0 a 4,5 m, com solo (sem substituição) de 1ª categoria em locais com baixo nível de interferência. af_04/2016 | m³ | 1.5 | 0 |  | 0 | 0
7.8 | 95875 | SINAPI | Transporte com caminhão basculante de 10 m³, em via urbana pavimentada, DMT até 30 km (unidade: m3xkm). af_07/2020 | M3XKM | 92.22 | 0 |  | 0 | 0
7.9 | 86920 | Próprio | Destinação final de resíduos da construção civil – solos e lodos - empresa licenciada | M³ | 4.49 | 0 |  | 0 | 0
7.10 | 92427 | SINAPI | Montagem e desmontagem de fôrma de pilares retangulares e estruturas similares, pé-direito simples, em chapa de madeira compensada resinada, 8 utilizações. af_09/2020 | m² | 32.54 | 0 |  | 0 | 0
7.11 | 96543 | SINAPI | Armação utilizando aço CA-60 de 5 mm - montagem. af_06/2017 | KG | 43.09 | 0 |  | 0 | 0
7.12 | 96546 | SINAPI | Armação utilizando aço CA-50 de 10 mm - montagem. af_06/2017 | KG | 107.96 | 0 |  | 0 | 0
7.13 | 00000015 | Próprio | Concretagem com concreto fck 40 MPa, lançamento adensamento e acabamento - SINAPI 96555 | m³ | 2.99 | 0 |  | 0 | 0
8 |  |  | RAMPAS DE ACESSO ÀS EMBARCAÇÕES
8.1 | 000008883 | Próprio | Estaca pré-moldada de concreto, seção quadrada, capacidade de 30 toneladas, incluso emenda | M | 288 | 0 |  | 0 | 0
8.2 | 92770 | SINAPI | Armação de laje de estrutura convencional de concreto armado utilizando aço CA-50 de 8,0 mm - montagem. af_06/2022 | KG | 713.7 | 0 |  | 0 | 0
8.3 | 92772 | SINAPI | Armação de laje de estrutura convencional de concreto armado utilizando aço CA-50 de 12,5 mm - montagem. af_06/2022 | KG | 2121 | 0 |  | 0 | 0
8.4 | 92271 | SINAPI | Fabricação de fôrma para lajes, em madeira serrada, E =25 mm. af_09/2020 | m² | 252 | 0 |  | 0 | 0
8.5 | 96543 | SINAPI | Armação utilizando aço CA-60 de 5 mm - montagem. af_06/2017 | KG | 480 | 0 |  | 0 | 0
8.6 | 96546 | SINAPI | Armação utilizando aço CA-50 de 10 mm - montagem. af_06/2017 | KG | 37.8 | 0 |  | 0 | 0
8.7 | 96547 | SINAPI | Armação utilizando aço CA-50 de 12,5 mm - montagem. af_06/2017 | KG | 334.8 | 0 |  | 0 | 0
8.8 | 96548 | SINAPI | Armação utilizando aço CA-50 de 16 mm - montagem. af_06/2017 | KG | 429 | 0 |  | 0 | 0
8.9 | 96549 | SINAPI | Armação utilizando aço CA-50 de 20 mm - montagem. af_06/2017 | KG | 692.1 | 0 |  | 0 | 0
8.10 | 96544 | SINAPI | Armação utilizando aço CA-50 de 6,3 mm - montagem. af_06/2017 | KG | 102.6 | 0 |  | 0 | 0
8.11 | 96534 | SINAPI | Fabricação, montagem e desmontagem de fôrma para bloco de coroamento, em madeira serrada, E =25 mm, 4 utilizações. af_06/2017 | m² | 226.29 | 0 |  | 0 | 0
8.12 | 000008882 | Próprio | Concretagem de blocos, vigas baldrames e laje, fck 40 MPa, com uso de bomba - lançamento, adensamento e acabamento. af_06/2017 | m³ | 93.69 | 0 |  | 0 | 0
9 |  |  | CONTENÇÕES
9.1 |  |  | MUROS PRÉ-MOLDADOS
9.1.1 | 102329 | SINAPI | Escavação mecanizada de vala com prof. maior que 1,5 m até 3,0 m (média montante e jusante/uma composição por trecho), retroescav. (0,26 m3), larg. de 0,8 m a 1,5 m, em solo de 2a categoria, em locais com baixo nível de interferência. af_02/2021 | m³ | 2648.8 | 0 |  | 0 | 0
9.1.2 | 93371 | SINAPI | Reaterro mecanizado de vala com escavadeira hidráulica (capacidade da caçamba: 0,8 m³ / potência: 111 hp), largura de 1,5 a 2,5 m, profundidade de 3,0 a 4,5 m, com solo (sem substituição) de 1ª categoria em locais com baixo nível de interferência. af_04/2016 | m³ | 1760.85 | 0 |  | 0 | 0
9.1.3 | 95875 | SINAPI | Transporte com caminhão basculante de 10 m³, em via urbana pavimentada, DMT até 30 km (unidade: m3xkm). af_07/2020 | M3XKM | 18238.49 | 0 |  | 0 | 0
9.1.4 | 86920 | Próprio | Destinação final de resíduos da construção civil – solos e lodos - empresa licenciada | M³ | 887.95 | 0 |  | 0 | 0
9.1.5 | 92758 | SINAPI | Proteção superficial de canal em gabião tipo saco, diâmetro de 65 centímetros, enchimento manual com pedra de mão tipo rachão - fornecimento e execução. af_12/2015 | m³ | 586.95 | 0 |  | 0 | 0
9.1.6 | 000008952 | Próprio | Muro pré-moldado - H = 2,50m e L =1,00m | UND | 189 | 0 |  | 0 | 0
9.1.7 | 000008953 | Próprio | Muro pré-moldado - H = 3,50m e L =1,00m | UND | 112 | 0 |  | 0 | 0
9.1.8 | 100324 | SINAPI | Lastro com material granular (pedra britada n.1 e pedra britada n.2), aplicado em dreno. af_07/2019 | m³ | 106.68 | 0 |  | 0 | 0
9.1.9 | 102713 | SINAPI | Geotêxtil não tecido 100% poliéster, resistência a tração de 14 kN/m (rt - 14), instalado em dreno - fornecimento e instalação. af_07/2021 | m² | 1208.58 | 0 |  | 0 | 0
9.1.10 | 000008954 | Próprio | Tubo de PEAD corrugado perfurado, DN 150 mm, para dreno - fornecimento e assentamento. af_07/2021 | M | 301 | 0 |  | 0 | 0
9.1.11 | 86922 | Próprio | Viga de coroamento - muros pré-moldados (m) | M | 301 | 0 |  | 0 | 0
9.2 |  |  | VIGA DE CONTENÇÃO E FUROS DE TRADO
9.2.1 | 102329 | SINAPI | Escavação mecanizada de vala com prof. maior que 1,5 m até 3,0 m (média montante e jusante/uma composição por trecho), retroescav. (0,26 m3), larg. de 0,8 m a 1,5 m, em solo de 2a categoria, em locais com baixo nível de interferência. af_02/2021 | m³ | 23.36 | 0 |  | 0 | 0
9.2.2 | 93371 | SINAPI | Reaterro mecanizado de vala com escavadeira hidráulica (capacidade da caçamba: 0,8 m³ / potência: 111 hp), largura de 1,5 a 2,5 m, profundidade de 3,0 a 4,5 m, com solo (sem substituição) de 1ª categoria em locais com baixo nível de interferência. af_04/2016 | m³ | 7.78 | 0 |  | 0 | 0
9.2.3 | 95875 | SINAPI | Transporte com caminhão basculante de 10 m³, em via urbana pavimentada, DMT até 30 km (unidade: m3xkm). af_07/2020 | M3XKM | 320.01 | 0 |  | 0 | 0
9.2.4 | 86920 | Próprio | Destinação final de resíduos da construção civil – solos e lodos - empresa licenciada | M³ | 15.58 | 0 |  | 0 | 0
9.2.5 | 92427 | SINAPI | Montagem e desmontagem de fôrma de pilares retangulares e estruturas similares, pé-direito simples, em chapa de madeira compensada resinada, 8 utilizações. af_09/2020 | m² | 158.63 | 0 |  | 0 | 0
9.2.6 | 96543 | SINAPI | Armação utilizando aço CA-60 de 5 mm - montagem. af_06/2017 | KG | 203.5 | 0 |  | 0 | 0
9.2.7 | 96546 | SINAPI | Armação utilizando aço CA-50 de 10 mm - montagem. af_06/2017 | KG | 189.2 | 0 |  | 0 | 0
9.2.8 | 96544 | SINAPI | Armação utilizando aço CA-50 de 6,3 mm - montagem. af_06/2017 | KG | 300.6 | 0 |  | 0 | 0
9.2.9 | 96547 | SINAPI | Armação utilizando aço CA-50 de 12,5 mm - montagem. af_06/2017 | KG | 397.7 | 0 |  | 0 | 0
9.2.10 | 00000015 | Próprio | Concretagem com concreto fck 40 MPa, lançamento adensamento e acabamento - SINAPI 96555 | m³ | 15.57 | 0 |  | 0 | 0
9.3 |  |  | BANCO DE CONCRETO
9.3.1 | 92427 | SINAPI | Montagem e desmontagem de fôrma de pilares retangulares e estruturas similares, pé-direito simples, em chapa de madeira compensada resinada, 8 utilizações. af_09/2020 | m² | 93.46 | 0 |  | 0 | 0
9.3.2 | 96543 | SINAPI | Armação utilizando aço CA-60 de 5 mm - montagem. af_06/2017 | KG | 110.8 | 0 |  | 0 | 0
9.3.3 | 96546 | SINAPI | Armação utilizando aço CA-50 de 10 mm - montagem. af_06/2017 | KG | 201.1 | 0 |  | 0 | 0
9.3.4 | 96544 | SINAPI | Armação utilizando aço CA-50 de 6,3 mm - montagem. af_06/2017 | KG | 189 | 0 |  | 0 | 0
9.3.5 | 96545 | SINAPI | Armação utilizando aço CA-50 de 8 mm - montagem. af_06/2017 | KG | 149 | 0 |  | 0 | 0
9.3.6 | 00000015 | Próprio | Concretagem com concreto fck 40 MPa, lançamento adensamento e acabamento - SINAPI 96555 | m³ | 8.83 | 0 |  | 0 | 0
10 |  |  | LIMPEZA FINAL
10.1 | 99811 | SINAPI | Limpeza com vassoura a seco. af_04/2019 | m² | 12711.92 | 0 |  | 0 | 0
[8 empty] | TOTAL | 0