## Sheet1
Entidade: | MUNICÍPIO DE JOINVILLE
Obra: | Contratação de serviços de manutenção de calçamento, por registro de preços
ITEM | TABELA | CODIGO | DESCRICAO | UNIDADE | QUANTIDADE | CUSTO_UNITARIO | BDI | PRECO_UNITARIO | PRECO
1 |  |  | LOTE 5 - URL - SERVIÇOS DE MANUTENÇÃO DE CALÇAMENTO
1.1 |  |  | SERVIÇOS EM PARALELEPÍPEDO
1.1.1 | SICRO/SC | 1600441 | Remoção de paralelepípedos | m² | 3000 | 0 | 22.23 | 0 | 0
1.1.2 | Composição Própria | C.P. 1312512235731 | Recomposição de pavimento em paralelepípedos para fechamento de valas, inclui preparo do colchão de areia, reassentamento, rejuntamento e compactação com placa vibratória - mo, equipamentos e materiais (ref. SINAPI 101817/sicro 1600441) | M2 | 1500 | 0 | 22.23 | 0 | 0
1.1.3 | Composição Própria | C.P. 1312512235732 | Reassentamento de paralelepípedos, inclui preparo do colchão de areia, rejuntamento e compactação com rolo - inclui mo, equipamentos e materiais (ref. SINAPI 101850 / sicro 160041)) | M2 | 1500 | 0 | 22.23 | 0 | 0
1.2 |  |  | SERVIÇOS EM ARTEFATOS DE CONCRETO - PAVER / LAJOTA SEXTAVADA
1.2.1 | Composição Própria | C.P. 1312311159770 | Demolição de pavimento intertravado, de forma manual, com reaproveitamento (ref SINAPI 97635) | M2 | 16000 | 0 | 22.23 | 0 | 0
1.2.2 | Composição Própria | C.P. 1312512235738 | Recomposição de pavimento em lajota ou paver, para fechamento de valas, incluso preparo do colchão de areia, reassentamento, rejuntamento e compactação com placa vibratória - inclui mo, equipamentos e materiais, exceto lajotA / paver faltante (ref. SINAPI 101820 / 102988) | M² | 5000 | 0 | 22.23 | 0 | 0
1.2.3 | Composição Própria | C.P. 1312512235747 | Reassentamento de lajota ou paver para piso intertravado, incluso preparo do colchão de areia, reassentamento, rejuntamento e compactação com placa vibratória - inclui mo, equipamentos e materiais, exceto lajotA / paver(ref. SINAPI 101859 / 101864 / 101862) | M2 | 11000 | 0 | 22.23 | 0 | 0
1.2.4 | Composição Própria | C.P. 1312512235750 | Execução de pavimento em lajota sextavada 25 x 25 x 8 cm, incluso colchão de areia, assentamento e salga com pó de pedra (ref. SINAPI 92394) | M2 | 4000 | 0 | 22.23 | 0 | 0
1.2.5 | Composição Própria | C.P. 1312512235753 | Execução de pavimento em paver cor natural 20 x 10 x 8 cm, incluso colchão de areia, assentamento e salga com pó de pedra (ref. SINAPI 92398) | M2 | 10000 | 0 | 22.23 | 0 | 0
1.2.6 | Composição Própria | C.P. 1312512235755 | Execução de passeio em paver cor natural 20 x 10 x 6 cm, incluso colchão de areia, assentamento e salga com pó de pedra (ref. SINAPI 92397) | M2 | 300 | 0 | 22.23 | 0 | 0
1.3 |  |  | SERVIÇOS DE PREPARO DE BASE E SUB-BASE
1.3.1 | SICRO/SC | 4805750 | Escavação manual em material de 1ª categoria na profundidade de até 1 m | m³ | 2000 | 0 | 22.23 | 0 | 0
1.3.2 | SICRO/SC | 5501706 | Escavação mecânica com retroescavadeira em material de 1ª categoria | m³ | 15000 | 0 | 22.23 | 0 | 0
1.3.3 | Composição Própria | C.P. 1312512235778 | Execução de sub-base em rachão, com fornecimento de material - incluso carga/transporte material, espalhamento e compactação - ref. SINAPI 96399 | M3 | 2520 | 0 | 22.23 | 0 | 0
1.3.4 | Composição Própria | C.P. 1312512235780 | Execução de sub-base em rachão, sem fornecimento de material- incluso espalhamento e compactação - ref. SINAPI 96399 | M3 | 7560 | 0 | 22.23 | 0 | 0
1.3.5 | Composição Própria | C.P. 1312512235802 | Construção de base para pavimentação em bica corrida, com espessura de 20 cm, com fornecimento de material - incluso carga/transporte, espalhamento e compactação (ref. SINAPI 96399/95875/100974) | M3 | 3360 | 0 | 22.23 | 0 | 0
1.3.6 | Composição Própria | C.P. 1312512235807 | Construção de base para pavimentação em bica corrida, com espessura de 20 cm, sem fornecimento de material - incluso espalhamento e compactação (ref. SINAPI 96399) | M3 | 5040 | 0 | 22.23 | 0 | 0
1.3.7 | SICRO/SC | 4805754 | Compactação manual com soquete vibratório | m³ | 5000 | 0 | 22.23 | 0 | 0
1.4 |  |  | SERVIÇOS COMPLEMENTARES E ACESSÓRIOS
1.4.1 | Composição Própria | C.P. 1312511233424 | Sinalização diversa com fita fixada em cone plástico, incluindo cone. | M | 8000 | 0 | 22.23 | 0 | 0
1.4.2 | Composição Própria | C.P. 1312512235821 | Isolamento de obra com tela plástica laranja fixada em estrutura de madeira pontaletada - fornecimento, 01 implantação e 01 retirada diária (ref. sicro 5213349) | m².dia | 20000 | 0 | 22.23 | 0 | 0
1.4.3 | Composição Própria | C.P. 1312512235824 | Cavalete em polietileno zebrado com faixa refletiva - H = 1,00 m - fornecimento, implantação e 01 retirada diária (ref. sicro 5213383) | un.dia | 5000 | 0 | 22.23 | 0 | 0
1.4.4 | Composição Própria | C.P. 1312205133709 | Triagem manual de material proveniente de demolição de pavimento, com empilhamento das peças para reuso (paralelepípedo, lajota sextavada ou bloco retangular de concreto). (ref. SINAPI 98519) | M2 | 30000 | 0 | 22.23 | 0 | 0
1.4.5 | Composição Própria | C.P. 1312205134203 | Retirada de guias de meio fio, com reaproveitamento (siurb 05-01-00) | m | 4500 | 0 | 22.23 | 0 | 0
1.4.6 | Composição Própria | C.P. 1312512235830 | Reassentamento de guia de meio fio - incluso material e mo, com reaproveitamento do meio fio (ref. SINAPI 94273/94274) | M | 3000 | 0 | 22.23 | 0 | 0
1.4.7 | Composição Própria | C.P. 1312512235832 | Assentamento de meio-fio, incluso material e mão de obra, com fornecimento do meio-fio (ref. SINAPI 94273/94274) | M | 3000 | 0 | 22.23 | 0 | 0
1.4.8 | Composição Própria | C.P. 1312205134208 | Assentamento de guia (meio-fio) de concreto rebaixada (ref SINAPI 94273) | M | 1000 | 0 | 22.23 | 0 | 0
1.4.9 | Composição Própria | C.P. 1312205134049 | Execução de contenção de guias pré-fabricadas com solo argiloso (ref. SINAPI 94294) | M | 7500 | 0 | 22.23 | 0 | 0
1.4.10 | Composição Própria | C.P. 1312205134050 | Enchimento de barro para passeio/ilha/praça/canteiro, lançamento mecanizado - incluso fornecimento, lançamento e espalhamento - exclusive compactação. (ref. SINAPI 102717) | M3 | 450 | 0 | 22.23 | 0 | 0
1.4.11 | SINAPI/SC | 94990 | Execução de passeio (calçada) ou piso de concreto com concreto moldado in loco, feito em obra, acabamento convencional, não armado. af_08/2022 | M3 | 105 | 0 | 22.23 | 0 | 0
1.4.12 | Composição Própria | C.P. 1312602240651 | Execução de passeio (calçada) com concreto feito em obra, acabamento convencional, espessura 6 cm, armado (ref. SINAPI 94992) | M2 | 1000 | 0 | 22.23 | 0 | 0
1.4.13 | Composição Própria | C.P. 1312205134210 | Execução de piso tátil alerta/direcional de concreto 40x40x2,5cm assentado sobre argamassa 1:3 (cimento e areia). (ref. SINAPI 101731) | M2 | 300 | 0 | 22.23 | 0 | 0
1.4.14 | Composição Própria | C.P. 1312602242239 | Recomposição de passeio revestido com granitinho 10x10cm (ref. SINAPI 101731) | M2 | 100 | 0 | 22.23 | 0 | 0
1.4.15 | Composição Própria | C.P. 1312308151200 | Recomposição de passeio revestido com pedra portuguesa. não inclui a pedra. (ref. SINAPI 101090) | M2 | 100 | 0 | 22.23 | 0 | 0
1.4.16 | Composição Própria | C.P. 1312602242242 | Recomposição de passeio revestido com placas pré-fabricadas de concreto (ref. SINAPI 104312) | M2 | 100 | 0 | 22.23 | 0 | 0
1.4.17 | Composição Própria | C.P. 1312511233870 | Pintura de meio-fio com tinta branca ou amarela (ref. sicro 102498) | M | 5000 | 0 | 22.23 | 0 | 0
1.4.18 | Composição Própria | C.P. 1312308151219 | Recomposição de passeio revestido com pedra miracema 11,5x23cm (ref. SINAPI 10731) | M2 | 100 | 0 | 22.23 | 0 | 0
1.4.19 | Composição Própria | C.P. 1312311159769 | Limpeza manual em boca de lobo (ref sicro 4915712) | m³ | 300 | 0 | 22.23 | 0 | 0
1.4.20 | Composição Própria | C.P. 131181124174 | Boca de lobo de passeio padrão pmj 60 x 96 x 89 cm - SINAPI 72132/93382 | UN | 600 | 0 | 22.23 | 0 | 0
1.4.21 | Composição Própria | C.P. 1312308151199 | Acréscimo em boca de lobo (nivelamento) com bloco de concreto, inclusive encaixe para grelha (ref. SINAPI 99283) | UN | 300 | 0 | 22.23 | 0 | 0
1.4.22 | Composição Própria | C.P. 1312308151242 | Assentamento de grelha de concreto em boca de lobo (ref. SINAPI 102994) | UN | 750 | 0 | 22.23 | 0 | 0
1.4.23 | SINAPI/SC | 96536 | Fabricação, montagem e desmontagem de fôrma para viga baldrame, em madeira serrada, E =25 mm, 4 utilizações. af_01/2024 | M2 | 1000 | 0 | 22.23 | 0 | 0
1.4.24 | SICRO/SC | 0407819 | Armação em aço CA-50 - fornecimento, preparo e colocação | kg | 2500 | 0 | 22.23 | 0 | 0
1.4.25 | SICRO/SC | 0407820 | Armação em aço CA-60 - fornecimento, preparo e colocação | kg | 1800 | 0 | 22.23 | 0 | 0
1.4.26 | Composição Própria | C.P. 1312512235886 | Concretagem com concreto usinado fck=30 MPa, com uso de bomba - lançamento, adensamento e acabamento (ref. SINAPI 103685) | M3 | 280 | 0 | 22.23 | 0 | 0
1.4.27 | SINAPI/SC | 103330 | Alvenaria de vedação de blocos cerâmicos furados na horizontal de 11,5x19x19 cm (espessura 11,5 cm) e argamassa de assentamento com preparo em betoneira. af_12/2021 | M2 | 300 | 0 | 22.23 | 0 | 0
1.4.28 | Composição Própria | C.P. 1312512235861 | Alvenaria de blocos de concreto de 14x19x39 cm (espessura 14 cm) e argamassa de assentamento com preparo em betoneira. (ref. SINAPI 103318) | M2 | 400 | 0 | 22.23 | 0 | 0
1.4.29 | Composição Própria | C.P. 1312512235869 | Emboço ou massa única em argamassa preparo manual, aplicada manualmente em paredes externas (ref. SINAPI 87794) | M2 | 700 | 0 | 22.23 | 0 | 0
1.4.30 | Composição Própria | C.P. 1312512235891 | Pintura de superfícies com tinta acrílica, duas demãos - incluso limpeza com jato d'água, fundo preparador e pintura (ref. SINAPI 3806402/88485/104641) | M² | 3000 | 0 | 22.23 | 0 | 0
1.4.31 | Composição Própria | C.P. 1312512235926 | Escavação manual com trado concha, diâmetro de 20cm (ref. SINAPI 101173) | M | 800 | 0 | 22.23 | 0 | 0
1.4.32 | Composição Própria | C.P. 1312512235938 | Fornecimento e instalação de tela de alambrado, fixada em mourão de concreto - incluso material e mão de obra. (ref. SINAPI 101189) | M² | 4600 | 0 | 22.23 | 0 | 0
1.4.33 | Composição Própria | C.P. 1312512235940 | Fornecimento e instalação de tela de alambrado, fixada em mourão de concreto, sem fornecimento do mourão (ref. SINAPI 101189) | M² | 4600 | 0 | 22.23 | 0 | 0
1.4.34 | Composição Própria | C.P. 1312406169538 | Transporte de resíduos com caminhão basculante de 10 m³, em via urbana pavimentada, DMT até 30 km (ref. SINAPI 95878) | T | 6000 | 0 | 22.23 | 0 | 0
1.4.35 | Composição Própria | C.P. 1312311159842 | Destinação final de resíduos dos serviços de calceteiro | T | 6000 | 0 | 3.79 | 0 | 0
[8 empty] | TOTAL | 0