## ModeloPlanilhaObras
PREFEITURA MUNICIPAL DE JOINVILLE
Concorrência | 115/2019
PROPONENTE:
CNPJ: |  |  | EMAIL:
ENDEREÇO: |  |  | TELEFONE:
DATA:
PROPOSTA COMERCIAL
OBJETO |  | VALOR GLOBAL DA PROPOSTA |  |  |  |  | VALOR POR EXTENSO
Contratação de empresa especializada para construção da quadra multiuso no CEI Silvia Regina Cavalheiro |  | 0 |  |  |  |  | (INFORMAR AQUI O VALOR POR EXTENSO)
VALIDADE DA PROPOSTA COMERCIAL |  |  | (INFORMAR AQUI O PRAZO POR EXTENSO) dias
DECLARAMOS EXPRESSAMENTE QUE:
O preço compreende todos os serviços, materiais e encargos necessários à completa realização do serviço e sua entrega rematada e perfeita em todos os pormenores mesmo que sejam verificadas falhas ou omissões na proposta
ITEM | DESCRIÇÃO | UNID. | QTDE | CUSTO R$ |  |  | BDI (%) | PREÇO R$ | PREÇO TOTAL R$ | VALOR UNITÁRIO MÁXIMO (PRÉ-LICITAÇÃO) (COLUNA OCULTA)
|  |  |  | MAT. | M.O. | MAT.+M.O.
1 | CANTEIRO DE OBRAS
1.1 | Placa de obra em chapa de aco galvanizado | M2 | 5 |  |  | 0 |  | 0 | 0 | 421.03
1.2 | Fechamento de construcao temporaria em chapa de madeira compensada E =10mm, com reaproveitamento de 2x. | M2 | 120 |  |  | 0 |  | 0 | 0 | 68.3
1.3 | Locacao de container 2,30 x 6,00 m, alt. 2,50 m, com 1 sanitario, para escritorio, completo, sem divisorias internas | MES | 6 |  |  | 0 |  | 0 | 0 | 648.16
1.4 | Carga manual de entulho em caminhao basculante 6 m3 | M3 | 3.03 |  |  | 0 |  | 0 | 0 | 24.37
1.5 | Limpeza manual do terreno (c/ raspagem superficial) | M2 | 303.02 |  |  | 0 |  | 0 | 0 | 4.73
2 | SERVIÇOS INICIAIS
2.1 | Regularizacao de superficies em terra com motoniveladora | M2 | 303.02 |  |  | 0 |  | 0 | 0 | 0.56
2.2 | Locacao convencional de obra, atraves de gabarito de tabuas corridas pontaletadas, com reaproveitamento de 3 vezes. | M2 | 98 |  |  | 0 |  | 0 | 0 | 6
3 | ADMINISTRAÇÃO
3.1 | Engenheiro civil de obra junior com encargos complementares | H | 72 |  |  | 0 |  | 0 | 0 | 94.29
4 | PISO
4.1 | Piso em concreto 20mpa preparo mecanico, espessura 7 cm, com armacao em tela soldada | M2 | 98 |  |  | 0 |  | 0 | 0 | 96.12
4.2 | Pintura acrilica em piso cimentado duas demaos | M2 | 98 |  |  | 0 |  | 0 | 0 | 16.39
4.3 | Pintura acrilica de faixas de demarcacao em quadra poliesportiva, 5 cm de largura | M | 85.45 |  |  | 0 |  | 0 | 0 | 12.68
4.4 | Impermeabilizacao de superficie, com impermeabilizante flexivel a base acrilica. | M2 | 98 |  |  | 0 |  | 0 | 0 | 87.97
4.5 | Fornecimento/instalacao lona plastica preta, para impermeabilizacao, espessura 150 micras. | M2 | 98 |  |  | 0 |  | 0 | 0 | 5.78
4.6 | Execucao e compactacao de base e ou sub base com brita graduada simples - exclusive carga e transporte. af_09/2017 | M3 | 9.8 |  |  | 0 |  | 0 | 0 | 141.03
4.7 | Assentamento de guia (meio-fio) em trecho reto, confeccionada em concreto pre-fabricado, dimensoes 100x15x13x20 cm (comprimento x base inferior x base superior x altura), para urbanizacao interna de empreendimentos. af_06/2016_p | M | 109.06 |  |  | 0 |  | 0 | 0 | 40.32
4.8 | Carga e descarga mecanizadas de entulho em caminhao basculante 6 m3 | M3 | 3.03 |  |  | 0 |  | 0 | 0 | 5.12
4.9 | Execucao de passeio em piso intertravado, com bloco retangular cor natural de 20 x 10 cm, espessura 6 cm. af_12/2015 | M2 | 204.09 |  |  | 0 |  | 0 | 0 | 67.55
4.10 | Concretagem de blocos, fck 20 MPa, com uso de bomba - lancamento, adensamento e acabamento | M3 | 2.21 |  |  | 0 |  | 0 | 0 | 453.47
4.11 | Lastro de concreto magro, aplicado em pisos ou radiers, espessura de 3 cm. af_07/2016 | M2 | 98 |  |  | 0 |  | 0 | 0 | 16.05
5 | EQUIPAMENTOS
5.1 | Alambrado para quadra poliesportiva, estruturado por tubos de aco galvanizado, com costura, DIN 2440, diametro 2", com tela de arame galvanizado, fio 14 BWG e malha quadrada 5x5cm | M2 | 123.9 |  |  | 0 |  | 0 | 0 | 158.48
5.2 | Portao em tela arame galvanizado n.12 malha 2" e moldura em tubos de aco com duas folhas de abrir, incluso ferragens | M2 | 2.1 |  |  | 0 |  | 0 | 0 | 852.32
5.3 | Pintura esmalte fosco, duas demaos, sobre superficie metalica, incluso uma demao de fundo anticorrosivo. utilizacao de revolver ( ar-comprimido). | M2 | 126 |  |  | 0 |  | 0 | 0 | 21.79
5.4 | Trave em aço galvanizado de 3" com requadro de aço galvanizado 1", pintura eletrostática branca, com rede sintética, malha 10 x 10 cm com fio 4 mm chumbada no piso, instalada, dimensões: 1,20m de altura; 1,20m de largura; 0,60m de profundidade na parte inferior; 0,40m de profundidade na parte superior. | PAR | 1 |  |  | 0 |  | 0 | 0 | 1835.4
6 | LIMPEZA FINAL DA OBRA
6.1 | LIMPEZA FINAL DA OBRA | M2 | 303.02 |  |  | 0 |  | 0 | 0 | 2.92
[8 empty] | VALOR TOTAL R$ | 0
0
(cidade)
| REPRESENTANTE LEGAL |  |  |  | RESPONSÁVEL TÉCNICO
NOME: |  |  |  | NOME:
CARGO: |  |  |  | HABILITAÇÃO |  |  |  |  | (Ex,: Engenheiro Civil)
CPF: |  |  |  | N.º REGISTRO |  |  |  |  | (Ex: 100015-3)