## QUANTITATIVO
MUNICÍPIO DE JOINVILLE
CASA DA CULTURA
QUANTITATIVO
PROJETO DE PREVENÇÃO DE INCÊNDIOS
Construção do reservatório com as bombas, hidrantes e abrigos de gás.
| SERVIÇO | QUANTIDADE | UNIDADE | CUSTO | TOTAL | TOTAL COM BDI
UNITÁRIO
01 | SERVIÇOS INICIAIS
01.01 | Placa de obra em chapa de aço galvanizado | 3 | m²
01.02 | Locação da obra | 28.5 | m²
| TRUE |  |  | SUBTOTAL
02 | HIDRANTES
Alimentação Metais
02.01 | Registro Esfera 3/4" | 1 | pç
02.02 | Registro de Gaveta bruto ABNT 3/4" | 1 | pç
02.03 | Registro esfera Borboleta bruto PVC 3/4" | 1 | pç
Alimentação - PVC rígido soldável
02.04 | Colar de tomada em PVC 3/4" | 1 | pç
02.05 | Joelho 90 soldável com rosca 25 mm - 3/4" | 4 | pç
Alimentação - PVC rígido roscável
02.06 | tubos 3/4" | 0.28 | m
Alimentação - PVC rígido soldável
02.07 | Adaptador soldável longo com flange para caixa d´agua 25mm - 3/4" | 1 | pç
02.08 | Adaptador soldável curto com bolsa rosca para registro 25mm - 3/4" | 4 | pç
02.09 | Curva 45 soldável 25mm | 1 | pç
02.10 | Curva 90 soldável 25 mm | 2 | pç
02.11 | Joelho 90º soldável 25mm | 1 | pç
02.12 | Tubos 25 mm | 72.17 | m
Hidrante - Bomba Hidráulica - Incêndio
02.13 | Bomba BC - 92 S/T AV 2 CV (Jockey) | 1 | pç
02.14 | Bomba BPI - 21 r/f 2.1/2 (145 mm) 5 CV | 2 | pç
Hidrante - Ferro maleável classe 10
02.15 | Cotovelo 90 2.1/2" | 18 | pç
02.16 | Curva macho-fêmea 2.1/2" | 1 | pç
02.17 | Luva 2.1/2" | 8 | pç
02.18 | Niple duplo 2.1/2" | 3 | pç
02.19 | Tubo de aço galvanizado 65mm - 2.1/2" | 188.85 | m
02.20 | Tê 2.1/2" | 6 | pç
02.21 | União ass de ferro conico macho-fêmea 2.1/2" | 4 | pç
Hidrante - Incêndio
02.22 | Adaptador storz - roscas interna 2.1/2" | 7 | pç
02.23 | Caixa para abrigo de mangueiras 70x50x25 cm | 6 | pç
02.24 | Chave para conexão de mangueira tipo storz engate rápido dupla - 111/2 x 1.1/2" | 6 | pç
02.25 | Esguicho jato sólido 1 1/2" 13mm | 6 | pç
02.26 | Mangueiras 1.1/2" 15m | 12 | pç
02.27 | Niple paralelo em ferro maleável 2.1/2" | 6 | pç
02.28 | Redução giratória tipo Storz - bronze ou latão 2.1/2" x 1.1/2" | 6 | pç
02.29 | Registro de gaveta com haste ascendente de bronze 2 1/2" | 1 | pç
02.30 | Registro globo 2 1/2" 45º | 6 | pç
02.31 | Tampão cego com corrente tipo storz 1.1/2" | 6 | pç
02.32 | Tampão cego com corrente tipo storz 2.1/2" | 1 | pç
02.33 | Tampão de ferro fundido para passeio com inscrição "hidrante" com telar (70x60) cm | 1 | pç
Hidrante - metais
02.34 | Registro bruto de gaveta industrial 2.1/2" | 1 | pç
02.35 | Válvula de retenção horizontal com portinhola 2.1/2" | 1 | pç
02.36 | Válvula de sucção 2.1/2" | 1 | pç
Reservatório
02.37 | Reservatório cilindrico ou retangular de fibra de vidro (capacidade: 10.000 l) | 1 | pç
SUBTOTAL
CONSTRUÇÃO DO RESERVATÓRIO
03 | INFRAESTRUTURA
03.01 | Concreto usinado bombeado fck=30mpa, inclusive lançamento e adensamento. | 1.9 | m³
03.02 | Concreto bambeável dosado em central fck 18,0 mpa - | 3.3 | m³
03.03 | Armação aço ca-50, dedam. 6,3 (1/4) a 12,5mm(1/2) - fornecimento/ corte( kg perda de 10%) / dobra / colocação. | 281.5 | kg
03.04 | Armação de aço ca-60 dedam. 3,4 a 6,0mm. - fornecimento / corte (c/perda de 10%) / dobra / colocação. | 36.7 | kg
03.05 | Forma de madeira comum para fundações | 41.6 | m²
03.06 | Laje (fundação) concreto usinado bombeado fck=30mpa, inclusive lancamento e adensamento. | 2.4 | m³
03.07 | Armação aço ca-50, dedam. 6,3 (1/4) a 12,5mm(1/2) - fornecimento/ corte( kg perda de 10%) / dobra / colocação. | 8.1 | kg
03.08 | Armação de aço ca-60 diam. 3,4 a 6,0mm. - fornecimento / corte (c/perda de 10%) / dobra / colocação. | 96.5 | kg
03.09 | Impermeabilização semi-flexivel com tinta asfaltica em superfícies lisas de pequenas dimensões | 1.42 | m²
SUBTOTAL
04 | ESTRUTURA
04.01 | Concreto usinado bombeado fck=30mpa, inclusive lançamento e adensamento. | 1.6 | m³
04.02 | Armação aço ca-50, dedam. 6,3 (1/4) a 12,5mm(1/2) - fornecimento/ corte( kg perda de 10%) / dobra / colocação. | 119 | kg
04.03 | Armação de aço ca-60 dedam. 3,4 a 6,0mm. - fornecimento / corte (c/perda de 10%) / dobra / colocação. | 31.4 | m²
04.04 | Forma com chapa de madeira compensada plastificada 10 mm, para estruturas de concreto | 28 | m²
SUBTOTAL
05 | PAREDES
05.01 | Alvenaria em tijolo cerâmico furado 10x20x20cm, 1/2 vez, assentado em argamassa traço 1:2:8 (cimento, cal e areia), juntas 12mm | 163.8094 | m²
SUBTOTAL
06 | COBERTURA
06.01 | Estrutura em madeira aparelhada, para telha ondulada de fibrocimento, alumínio ou plástica, apoiada em laje ou parede. | 35.77 | m²
06.02 | Imunização madeiramento cobertura com imunizante incolor | 35.77 | m²
06.03 | Telhamento com telha de fibrocimento ondulada, espessura 6 mm, incluso juntas de vedação e acessórios de fixação, excluindo madeiramento. | 35.77 | m²
06.04 | Rufo, pingadeira ou contra-rufo de alumínio, esp.: 0,7mm | 6.25 | m²
SUBTOTAL
07 | PAVIMENTAÇÃO
07.01 | Piso cimentado e=1,5cm c/argamassa 1:3 cimento areia alisado colher | 28.5 | m²
07.02 | Piso (calcada) em concreto 12mpa traço 1:3:5 (cimento/areia/brita) preparo mecânico, espessura 7cm, com junta de dilatação em madeira | 14.82 | m²
SUBTOTAL
08 | REVESTIMENTOS
08.01 | Chapisco em paredes traço 1:4 (cimento e areia), espessura 0,5cm, preparo manual. | 163.8094 | m²
08.02 | Emboço em paredes internas traço 1:5 (cal e areia media), espessura 2 cm. | 163.8094 | m²
SUBTOTAL
09 | PORTAS DE MADEIRA E JANELAS DE ALUMÍNIO
09.01 | Porta de madeira compensada lisa para pintura, 0,90x2,10m, incluso aduela 1a, alizar 1a e dobradiça. | 1 | un
09.02 | Janela de aluminio tipo maxim-air, serie 25 | 2 | m²
SUBTOTAL
10 | INSTALAÇÕES ELÉTRICAS
10.01 | Interruptor simples - 1 tecla - fornecimento e instalação | 1 | UN
10.02 | Espelho plástico - 4"x2" - fornecimento e instalação | 1 | UN
10.03 | Luminaria tipo calha, de sobrepor, com reator de partida rapida e lamp | 2 | UN
10.04 | Ponto de tomada (caixa, eletroduto, fios e tomada) | 1 | UN
10.05 | Instalações elétricas por pontos | 4 | UN
SUBTOTAL
11 | PINTURAS
11.01 | Fundo selador acrílico ambientes internos/externos, uma demão. | 163.8094 | m²
11.02 | Pintura látex acrílica ambientes internos/externos, duas demãos. | 163.8094 | m²
SUBTOTAL
12 | Abrigos para o gás (2 unidades)
12.01 | Base de concreto | 0.08 | m³
12.02 | Alvenaria em tijolo cerâmico furado 10x20x20cm, 1/2 vez, assentado em argamassa traço 1:4 (cimento e areia), e=1 cm. | 2.9 | m²
12.03 | Chapisco em paredes traço 1:4 (cimento e areia), espessura 0,5cm, preparo manual. | 5.8 | m²
12.04 | Laje maciça de concreto armado | 0.24 | m²
12.05 | Portão de 0,80 x 0,80m de alumínio | 2 | un
12.06 | Fundo selador acrílico, uma demão | 5.8 | m²
12.07 | Pintura látex acrílica ambientes internos/externos, duas demãos. | 5.8 | m²
SUBTOTAL
13 | SERVIÇOS FINAIS
13.01 | Limpeza Geral da Edificação | 25.5 | m²
SUBTOTAL
TOTAL

## cronograma 2 meses
MUNICÍPIO DE JOINVILLE
CASA DA CULTURA
cronograma físicofinanceiro
PROJETO DE PREVENÇÃO DE INCÊNDIOS
Construção do reservatório com as bombas, hidrantes e abrigos de gás.
ITEM | SERVIÇO | 1º MÊS | 2º MÊS | TOTAL
01 | SERVIÇOS INICIAIS
02 | HIDRANTES
03 | INFRAESTRUTURA
04 | ESTRUTURA
05 | PAREDES
06 | COBERTURA
07 | PAVIMENTAÇÃO
08 | REVESTIMENTOS
09 | PORTAS DE MADEIRA E JANELAS DE ALUMÍNIO
10 | INSTALAÇÕES ELÉTRICAS
11 | PINTURAS
12 | Abrigos para o gás (2 unidades)
13 | SERVIÇOS FINAIS
TOTAL
PORCENTAGEM