## Sheet1
Entidade: | MUNICÍPIO DE JOINVILLE
Obra: | Ampliação da Escola Municipal Professora Rosângela Martinowsky Baptista
ITEM | TABELA | CODIGO | DESCRICAO | UNIDADE | QUANTIDADE | CUSTO_UNITARIO | BDI | PRECO_UNITARIO | PRECO
1 |  |  | SERVIÇOS INICIAIS
1.1 | SINAPI/SC | 103689 | Fornecimento e instalação de placa de obra com chapa galvanizada e estrutura de madeira. af_03/2022_ps | M2 | 2.88 | 0 | 22.23 | 0 | 0
1.2 | SINAPI/SC | 98459 | Tapume com telha metálica. af_03/2024 | M2 | 563.8 | 0 | 22.23 | 0 | 0
1.3 | SINAPI/SC | 98525 | Limpeza mecanizada de camada vegetal, vegetação e pequenas árvores (diâmetro de tronco menor que 0,20 m), com trator de esteiras. af_03/2024 | M2 | 3401.68 | 0 | 22.23 | 0 | 0
1.4 | SINAPI/SC | 100982 | Carga, manobra e descarga de entulho em caminhão basculante 10 m³ - carga com escavadeira hidráulica (caçamba de 0,80 m³ / 111 hp) e descarga livre (unidade: m3). af_07/2020 | M3 | 340.17 | 0 | 22.23 | 0 | 0
1.5 | SINAPI/SC | 95875 | Transporte com caminhão basculante de 10 m³, em via urbana pavimentada, DMT até 30 km (unidade: m3xkm). af_07/2020 | M3XKM | 10205.1 | 0 | 22.23 | 0 | 0
1.6 | Composição Própria | C.P. 1312508229904 | Destinação de resíduos - entulho | M³ | 340.17 | 0 | 22.23 | 0 | 0
1.7 | Composição Própria | C.P. 1312306149216 | Locação de obra com auxílio de topografo, inclusive estacas de piquete e testemunhas | M² | 3401.68 | 0 | 22.23 | 0 | 0
1.8 | SINAPI/SC | 99059 | Locação convencional de obra, utilizando gabarito de tábuas corridas pontaletadas a cada 2,00m - 2 utilizações. af_03/2024 | M | 291 | 0 | 22.23 | 0 | 0
1.9 | Composição Própria | C.P. 1312209141258 | Ligação provisória de energia elétrica em baixa tensão para canteiro de obras - poste de concreto 8 m (padrão concessionária local) - fornecimento e instalação | un | 1 | 0 | 22.23 | 0 | 0
1.10 | SINAPI/SC | 95675 | Hidrômetro DN 3/4", 5,0 m3/h - fornecimento e instalação. af_03/2024 | UN | 1 | 0 | 22.23 | 0 | 0
1.11 | SINAPI/SC | 95644 | Kit cavalete para medição de água - entrada individualizada, em PVC 32 mm (1"), para 1 medidor - fornecimento e instalação (exclusive hidrômetro). af_03/2024 | UN | 1 | 0 | 22.23 | 0 | 0
1.12 | Composição Própria | C.P. 1312509230764 | Execução de central de armadura em canteiro de obra, não incluso mobiliário e equipamentos - ref. SINAPI 93582 | M2 | 10 | 0 | 22.23 | 0 | 0
1.13 | Composição Própria | C.P. 1312508229907 | Locacao de container 2,30 x 6,00 m, alt. 2,50 m, com 1 sanitario, para escritorio, completo, sem divisorias internas (inclusive mobilizacao/desmobilizacao) | mês | 16 | 0 | 22.23 | 0 | 0
1.14 | Composição Própria | C.P. 1312508229908 | Locacao de container 2,30 x 6,00 m, alt. 2,50 m, para escritorio, completo, sem divisorias internas e sem sanitários (inclusive mobilização e desmobilização) | mês | 16 | 0 | 22.23 | 0 | 0
1.15 | Composição Própria | C.P. 1312508229909 | Locacao de container 2,30 x 6,00 m, alt. 2,50 m, para sanitario, com 4 bacias, 8 chuveiros,1 lavatorio e 1 mictorio (inclusive mobilizacao/desmobilizacao) | mês | 16 | 0 | 22.23 | 0 | 0
1.16 | Composição Própria | C.P. 1312404167148 | Execução de refeitório em canteiro de obra em chapa de madeira compensada, não incluso mobiliário e equipamentos - ref. SINAPI 93210 | M2 | 20 | 0 | 22.23 | 0 | 0
2 |  |  | ADMINISTRAÇÃO DA OBRA
2.1 | Composição Própria | C.P. 1312602241135 | Administração local e.m. rosangela | un | 1 | 0 | 22.23 | 0 | 0
3 |  |  | DEMOLIÇÕES E MOVIMENTAÇÕES DE TERRA
3.1 |  |  | DEMOLIÇÕES
3.1.1 | Composição Própria | C.P. 1312508229902 | Demolições de edificações existentes | M³ | 200 | 0 | 22.23 | 0 | 0
3.1.2 | SINAPI/SC | 100982 | Carga, manobra e descarga de entulho em caminhão basculante 10 m³ - carga com escavadeira hidráulica (caçamba de 0,80 m³ / 111 hp) e descarga livre (unidade: m3). af_07/2020 | M3 | 200 | 0 | 22.23 | 0 | 0
3.1.3 | SINAPI/SC | 95875 | Transporte com caminhão basculante de 10 m³, em via urbana pavimentada, DMT até 30 km (unidade: m3xkm). af_07/2020 | M3XKM | 6000 | 0 | 22.23 | 0 | 0
3.1.4 | Composição Própria | C.P. 1312508229904 | Destinação de resíduos - entulho | M³ | 200 | 0 | 22.23 | 0 | 0
3.2 |  |  | MOVIMENTAÇÃO E TRANSPORTE DE TERRA EXCEDENTE DE ESCAVAÇÃO
3.2.1 | SINAPI/SC | 100975 | Carga, manobra e descarga de solos e materiais granulares em caminhão basculante 14 m³ - carga com pá carregadeira (caçamba de 1,7 a 2,8 m³ / 128 hp) e descarga livre (unidade: m3). af_07/2020 | M3 | 486.16 | 0 | 22.23 | 0 | 0
3.2.2 | SINAPI/SC | 93592 | Transporte com caminhão basculante de 14 m³, em via urbana em revestimento primário (unidade: m3xkm). af_07/2020 | M3XKM | 14584.8 | 0 | 22.23 | 0 | 0
3.2.3 | Composição Própria | C.P. 1312406169475 | Destinação de terra/argila | m³ | 486.16 | 0 | 22.23 | 0 | 0
4 |  |  | ESTRUTURA
4.1 |  |  | FUNDAÇÃO
4.1.1 |  |  | ESTACAS
4.1.1.1 | Composição Própria | C.P. 1312508229853 | Mobilização e desmobilização de equipamentos de fundação | UN | 1 | 0 | 22.23 | 0 | 0
4.1.1.2 | SINAPI/SC | 95602 | Arrasamento mecanico de estaca de concreto armado, diametros de 41 cm a 60 cm. af_05/2021 | UN | 322 | 0 | 22.23 | 0 | 0
4.1.1.3 | Composição Própria | C.P. 1312508229794 | Estaca hélice contínua, diâmetro de 50 cm, incluso concreto fck=40mpa, inclusive bombeamento, mobilização e desmobilização. | M | 4097 | 0 | 22.23 | 0 | 0
4.1.1.4 | Composição Própria | C.P. 1312508229795 | Estaca hélice contínua, diâmetro de 60 cm, incluso concreto fck=40mpa, inclusive bombeamento, mobilização e desmobilização. | M | 1377 | 0 | 22.23 | 0 | 0
4.1.1.5 | SINAPI/SC | 95584 | Montagem de armadura transversal de estacas de seção circular, diâmetro = 6,30 mm. af_09/2021_ps | KG | 21801.83 | 0 | 22.23 | 0 | 0
4.1.1.6 | SINAPI/SC | 95579 | Montagem de armadura de estacas, diâmetro = 16,0 mm. af_09/2021_ps | KG | 66124.67 | 0 | 22.23 | 0 | 0
4.2 |  |  | BLOCO A
4.2.1 |  |  | FUNDAÇÃO
4.2.1.1 |  |  | BLOCOS
4.2.1.1.1 | SINAPI/SC | 90082 | Escavação mecanizada de vala com prof. até 1,5 m (média montante e jusante/uma composição por trecho), escavadeira (0,8 m3), larg. de 1,5 m a 2,5 m, em solo de 1A categoria, em locais com alto nível de interferência. af_09/2024 | M3 | 505.72 | 0 | 22.23 | 0 | 0
4.2.1.1.2 | SINAPI/SC | 96528 | Fabricação, montagem e desmontagem de fôrma para bloco de coroamento, em madeira serrada, E =25 mm, 1 utilização. af_01/2024 | M2 | 545.02 | 0 | 22.23 | 0 | 0
4.2.1.1.3 | SINAPI/SC | 96543 | Armação de bloco utilizando aço CA-60 de 5 mm - montagem. af_01/2024 | KG | 350.91 | 0 | 22.23 | 0 | 0
4.2.1.1.4 | SINAPI/SC | 96544 | Armação de bloco utilizando aço CA-50 de 6,3 mm - montagem. af_01/2024 | KG | 332.82 | 0 | 22.23 | 0 | 0
4.2.1.1.5 | SINAPI/SC | 96545 | Armação de bloco utilizando aço CA-50 de 8 mm - montagem. af_01/2024 | KG | 858.09 | 0 | 22.23 | 0 | 0
4.2.1.1.6 | SINAPI/SC | 96546 | Armação de bloco utilizando aço CA-50 de 10 mm - montagem. af_01/2024 | KG | 823.95 | 0 | 22.23 | 0 | 0
4.2.1.1.7 | SINAPI/SC | 104920 | Armação de bloco, sapata isolada, viga baldrame e sapata corrida utilizando aço CA-50 de 12,5 mm - montagem. af_01/2024 | KG | 115.2 | 0 | 22.23 | 0 | 0
4.2.1.1.8 | SINAPI/SC | 104921 | Armação de bloco, sapata isolada, viga baldrame e sapata corrida utilizando aço CA-50 de 16 mm - montagem. af_01/2024 | KG | 689.45 | 0 | 22.23 | 0 | 0
4.2.1.1.9 | SINAPI/SC | 104922 | Armação de bloco, sapata isolada e sapata corrida utilizando aço CA-50 de 20 mm - montagem. af_01/2024 | KG | 2461.83 | 0 | 22.23 | 0 | 0
4.2.1.1.10 | Composição Própria | C.P. 1312508229802 | Concretagem de blocos de coroamento e vigas baldrames, fck 35 MPa, com uso de bomba -lançamento, adensamento e acabamento | M3 | 161.94 | 0 | 22.23 | 0 | 0
4.2.1.1.11 | SINAPI/SC | 93369 | Reaterro mecanizado de vala com escavadeira hidráulica (capacidade da caçamba: 0,8 m³/potência: 111 hp), largura 1,5 a 2,5 m, profundidade 1,5 a 3,0 m, com solo (sem substituição) de 1ª categoria, com compactador de solos de percussão. af_08/2023 | M3 | 343.79 | 0 | 22.23 | 0 | 0
4.2.2 |  |  | PAVIMENTO TÉRREO
4.2.2.1 |  |  | PILARES
4.2.2.1.1 | SINAPI/SC | 92413 | Montagem e desmontagem de fôrma de pilares retangulares e estruturas similares, pé-direito simples, em madeira serrada, 4 utilizações. af_09/2020 | M2 | 248 | 0 | 22.23 | 0 | 0
4.2.2.1.2 | SINAPI/SC | 92759 | Armação de pilar ou viga de estrutura convencional de concreto armado utilizando aço CA-60 de 5,0 mm - montagem. af_06/2022 | KG | 691.29 | 0 | 22.23 | 0 | 0
4.2.2.1.3 | SINAPI/SC | 92762 | Armação de pilar ou viga de estrutura convencional de concreto armado utilizando aço CA-50 de 10,0 mm - montagem. af_06/2022 | KG | 940.22 | 0 | 22.23 | 0 | 0
4.2.2.1.4 | SINAPI/SC | 92763 | Armação de pilar ou viga de estrutura convencional de concreto armado utilizando aço CA-50 de 12,5 mm - montagem. af_06/2022 | KG | 567.43 | 0 | 22.23 | 0 | 0
4.2.2.1.5 | Composição Própria | C.P. 1312311159768 | Concretagem de pilares, fck = 35 MPa, com uso de bomba - lançamento, adensamento e acabamento | M³ | 19.66 | 0 | 22.23 | 0 | 0
4.2.2.2 |  |  | VIGAS
4.2.2.2.1 | SINAPI/SC | 90082 | Escavação mecanizada de vala com prof. até 1,5 m (média montante e jusante/uma composição por trecho), escavadeira (0,8 m3), larg. de 1,5 m a 2,5 m, em solo de 1A categoria, em locais com alto nível de interferência. af_09/2024 | M3 | 142.1 | 0 | 22.23 | 0 | 0
4.2.2.2.2 | SINAPI/SC | 93369 | Reaterro mecanizado de vala com escavadeira hidráulica (capacidade da caçamba: 0,8 m³/potência: 111 hp), largura 1,5 a 2,5 m, profundidade 1,5 a 3,0 m, com solo (sem substituição) de 1ª categoria, com compactador de solos de percussão. af_08/2023 | M3 | 12.18 | 0 | 22.23 | 0 | 0
4.2.2.2.3 | SINAPI/SC | 104916 | Armação de sapata isolada, viga baldrame e sapata corrida utilizando aço CA-60 de 5 mm - montagem. af_01/2024 | KG | 1298.55 | 0 | 22.23 | 0 | 0
4.2.2.2.4 | SINAPI/SC | 104917 | Armação de sapata isolada, viga baldrame e sapata corrida utilizando aço CA-50 de 6,3 mm - montagem. af_01/2024 | KG | 1029.25 | 0 | 22.23 | 0 | 0
4.2.2.2.5 | SINAPI/SC | 104918 | Armação de sapata isolada, viga baldrame e sapata corrida utilizando aço CA-50 de 8 mm - montagem. af_01/2024 | KG | 1002.12 | 0 | 22.23 | 0 | 0
4.2.2.2.6 | SINAPI/SC | 104919 | Armação de sapata isolada, viga baldrame e sapata corrida utilizando aço CA-50 de 10 mm - montagem. af_01/2024 | KG | 1124.93 | 0 | 22.23 | 0 | 0
4.2.2.2.7 | SINAPI/SC | 104920 | Armação de bloco, sapata isolada, viga baldrame e sapata corrida utilizando aço CA-50 de 12,5 mm - montagem. af_01/2024 | KG | 1982.71 | 0 | 22.23 | 0 | 0
4.2.2.2.8 | SINAPI/SC | 104921 | Armação de bloco, sapata isolada, viga baldrame e sapata corrida utilizando aço CA-50 de 16 mm - montagem. af_01/2024 | KG | 1213.9 | 0 | 22.23 | 0 | 0
4.2.2.2.9 | SINAPI/SC | 92765 | Armação de pilar ou viga de estrutura convencional de concreto armado utilizando aço CA-50 de 20,0 mm - montagem. af_06/2022 | KG | 171.18 | 0 | 22.23 | 0 | 0
4.2.2.2.10 | Composição Própria | C.P. 1312303146996 | Concretagem de vigas e lajes, fck=35 MPa, para lajes com uso de bomba - lançamento, adensamento e acabamento | M3 | 98.16 | 0 | 22.23 | 0 | 0
4.2.2.2.11 | SINAPI/SC | 96536 | Fabricação, montagem e desmontagem de fôrma para viga baldrame, em madeira serrada, E =25 mm, 4 utilizações. af_01/2024 | M2 | 862.47 | 0 | 22.23 | 0 | 0
4.2.2.3 |  |  | LAJES
4.2.2.3.1 | SINAPI/SC | 92768 | Armação de laje de estrutura convencional de concreto armado utilizando aço CA-60 de 5,0 mm - montagem. af_06/2022 | KG | 235.78 | 0 | 22.23 | 0 | 0
4.2.2.3.2 | SINAPI/SC | 92770 | Armação de laje de estrutura convencional de concreto armado utilizando aço CA-50 de 8,0 mm - montagem. af_06/2022 | KG | 1932.22 | 0 | 22.23 | 0 | 0
4.2.2.3.3 | Composição Própria | C.P. 1312508229663 | Laje pré-moldada unidirecional, biapoiada, enchimento em eps, vigota protendida, altura total da laje (enchimento+capa fck 35mpa) = 25cm (20+5). - fornecimento, montagem e concretagem | M² | 887.21 | 0 | 22.23 | 0 | 0
4.2.2.3.4 | Composição Própria | C.P. 1312311159824 | Armação para execução de laje, com uso de tela q-92. | M² | 887.21 | 0 | 22.23 | 0 | 0
4.2.2.3.5 | Composição Própria | C.P. 1312402163164 | Concretagem de vigas e lajes, fck=35 MPa, para lajes com uso de bomba - lançamento, adensamento e acabamento | M3 | 32.49 | 0 | 22.23 | 0 | 0
4.2.2.3.6 | SINAPI/SC | 97087 | Camada separadora para execução de radier, piso de concreto ou laje sobre solo, em lona plástica. af_09/2021 | M2 | 270.75 | 0 | 22.23 | 0 | 0
4.2.2.3.7 | SINAPI/SC | 97083 | Compactação mecânica de solo para execução de radier, piso de concreto ou laje sobre solo, com compactador de solos a percussão. af_09/2021 | M2 | 270.75 | 0 | 22.23 | 0 | 0
4.2.2.3.8 | SINAPI/SC | 100975 | Carga, manobra e descarga de solos e materiais granulares em caminhão basculante 14 m³ - carga com pá carregadeira (caçamba de 1,7 a 2,8 m³ / 128 hp) e descarga livre (unidade: m3). af_07/2020 | M3 | 27.07 | 0 | 22.23 | 0 | 0
4.2.2.3.9 | SINAPI/SC | 93592 | Transporte com caminhão basculante de 14 m³, em via urbana em revestimento primário (unidade: m3xkm). af_07/2020 | M3XKM | 812.1 | 0 | 22.23 | 0 | 0
4.2.2.3.10 | SINAPI/SC | 100324 | Lastro com material granular (pedra britada n.1 e pedra britada n.2), aplicado em pisos ou lajes sobre solo, espessura de *10 cm*. af_01/2024 | M3 | 27.07 | 0 | 22.23 | 0 | 0
4.2.3 |  |  | PAVIMENTO SUPERIOR
4.2.3.1 |  |  | PILARES
4.2.3.1.1 | SINAPI/SC | 92413 | Montagem e desmontagem de fôrma de pilares retangulares e estruturas similares, pé-direito simples, em madeira serrada, 4 utilizações. af_09/2020 | M2 | 730.87 | 0 | 22.23 | 0 | 0
4.2.3.1.2 | SINAPI/SC | 92759 | Armação de pilar ou viga de estrutura convencional de concreto armado utilizando aço CA-60 de 5,0 mm - montagem. af_06/2022 | KG | 1194.39 | 0 | 22.23 | 0 | 0
4.2.3.1.3 | SINAPI/SC | 92762 | Armação de pilar ou viga de estrutura convencional de concreto armado utilizando aço CA-50 de 10,0 mm - montagem. af_06/2022 | KG | 1545.83 | 0 | 22.23 | 0 | 0
4.2.3.1.4 | SINAPI/SC | 92763 | Armação de pilar ou viga de estrutura convencional de concreto armado utilizando aço CA-50 de 12,5 mm - montagem. af_06/2022 | KG | 835.83 | 0 | 22.23 | 0 | 0
4.2.3.1.5 | Composição Própria | C.P. 1312311159768 | Concretagem de pilares, fck = 35 MPa, com uso de bomba - lançamento, adensamento e acabamento | M³ | 56.94 | 0 | 22.23 | 0 | 0
4.2.3.2 |  |  | VIGAS
4.2.3.2.1 | SINAPI/SC | 92448 | Montagem e desmontagem de fôrma de viga, escoramento com pontalete de madeira, pé-direito simples, em madeira serrada, 4 utilizações. af_09/2020 | M2 | 883.27 | 0 | 22.23 | 0 | 0
4.2.3.2.2 | SINAPI/SC | 92760 | Armação de pilar ou viga de estrutura convencional de concreto armado utilizando aço CA-50 de 6,3 mm - montagem. af_06/2022 | KG | 1537.15 | 0 | 22.23 | 0 | 0
4.2.3.2.3 | SINAPI/SC | 92761 | Armação de pilar ou viga de estrutura convencional de concreto armado utilizando aço CA-50 de 8,0 mm - montagem. af_06/2022 | KG | 623.2 | 0 | 22.23 | 0 | 0
4.2.3.2.4 | SINAPI/SC | 92759 | Armação de pilar ou viga de estrutura convencional de concreto armado utilizando aço CA-60 de 5,0 mm - montagem. af_06/2022 | KG | 1357.51 | 0 | 22.23 | 0 | 0
4.2.3.2.5 | SINAPI/SC | 92762 | Armação de pilar ou viga de estrutura convencional de concreto armado utilizando aço CA-50 de 10,0 mm - montagem. af_06/2022 | KG | 1906.24 | 0 | 22.23 | 0 | 0
4.2.3.2.6 | SINAPI/SC | 92763 | Armação de pilar ou viga de estrutura convencional de concreto armado utilizando aço CA-50 de 12,5 mm - montagem. af_06/2022 | KG | 1437.53 | 0 | 22.23 | 0 | 0
4.2.3.2.7 | SINAPI/SC | 92764 | Armação de pilar ou viga de estrutura convencional de concreto armado utilizando aço CA-50 de 16,0 mm - montagem. af_06/2022 | KG | 954.86 | 0 | 22.23 | 0 | 0
4.2.3.2.8 | SINAPI/SC | 92765 | Armação de pilar ou viga de estrutura convencional de concreto armado utilizando aço CA-50 de 20,0 mm - montagem. af_06/2022 | KG | 168.44 | 0 | 22.23 | 0 | 0
4.2.3.2.9 | Composição Própria | C.P. 1312402163164 | Concretagem de vigas e lajes, fck=35 MPa, para lajes com uso de bomba - lançamento, adensamento e acabamento | M3 | 103.01 | 0 | 22.23 | 0 | 0
4.2.3.3 |  |  | LAJES
4.2.3.3.1 | SINAPI/SC | 92770 | Armação de laje de estrutura convencional de concreto armado utilizando aço CA-50 de 8,0 mm - montagem. af_06/2022 | KG | 1267.65 | 0 | 22.23 | 0 | 0
4.2.3.3.2 | SINAPI/SC | 92768 | Armação de laje de estrutura convencional de concreto armado utilizando aço CA-60 de 5,0 mm - montagem. af_06/2022 | KG | 269.54 | 0 | 22.23 | 0 | 0
4.2.3.3.3 | Composição Própria | C.P. 1312311159824 | Armação para execução de laje, com uso de tela q-92. | M² | 1023.07 | 0 | 22.23 | 0 | 0
4.2.3.3.4 | Composição Própria | C.P. 1312402163164 | Concretagem de vigas e lajes, fck=35 MPa, para lajes com uso de bomba - lançamento, adensamento e acabamento | M3 | 15.14 | 0 | 22.23 | 0 | 0
4.2.3.3.5 | SINAPI/SC | 92508 | Montagem e desmontagem de fôrma de laje maciça, pé-direito duplo, em chapa de madeira compensada resinada, 2 utilizações. af_09/2020 | M2 | 126.2 | 0 | 22.23 | 0 | 0
4.2.3.3.6 | Composição Própria | C.P. 1312508229663 | Laje pré-moldada unidirecional, biapoiada, enchimento em eps, vigota protendida, altura total da laje (enchimento+capa fck 35mpa) = 25cm (20+5). - fornecimento, montagem e concretagem | M² | 1023.07 | 0 | 22.23 | 0 | 0
4.2.3.4 |  |  | ESCADAS
4.2.3.4.1 | SINAPI/SC | 101977 | Montagem e desmontagem de fôrma para escadas, com 2 lances em "U" e laje plana, em chapa de madeira compensada resinada, 2 utilizações. af_11/2020 | M2 | 75.57 | 0 | 22.23 | 0 | 0
4.2.3.4.2 | SINAPI/SC | 95945 | Armação de escada, de uma estrutura convencional de concreto armado utilizando aço CA-50 de 8,0 mm - montagem. af_11/2020 | KG | 229.5 | 0 | 22.23 | 0 | 0
4.2.3.4.3 | Composição Própria | C.P. 1312309153024 | Concretagem de escadas, fck=35 MPa, com uso de bomba - lançamento, adensamento e acabamento | M3 | 9.33 | 0 | 22.23 | 0 | 0
4.2.3.4.4 | SINAPI/SC | 95946 | Armação de escada, de uma estrutura convencional de concreto armado utilizando aço CA-50 de 10,0 mm - montagem. af_11/2020 | KG | 173.9 | 0 | 22.23 | 0 | 0
4.2.3.4.5 | SINAPI/SC | 95947 | Armação de escada, de uma estrutura convencional de concreto armado utilizando aço CA-50 de 12,5 mm - montagem. af_11/2020 | KG | 385.4 | 0 | 22.23 | 0 | 0
4.2.4 |  |  | COBERTURA
4.2.4.1 |  |  | PILARES
4.2.4.1.1 | SINAPI/SC | 92413 | Montagem e desmontagem de fôrma de pilares retangulares e estruturas similares, pé-direito simples, em madeira serrada, 4 utilizações. af_09/2020 | M2 | 700.4 | 0 | 22.23 | 0 | 0
4.2.4.1.2 | SINAPI/SC | 92759 | Armação de pilar ou viga de estrutura convencional de concreto armado utilizando aço CA-60 de 5,0 mm - montagem. af_06/2022 | KG | 1131.88 | 0 | 22.23 | 0 | 0
4.2.4.1.3 | SINAPI/SC | 92762 | Armação de pilar ou viga de estrutura convencional de concreto armado utilizando aço CA-50 de 10,0 mm - montagem. af_06/2022 | KG | 1308.95 | 0 | 22.23 | 0 | 0
4.2.4.1.4 | SINAPI/SC | 92760 | Armação de pilar ou viga de estrutura convencional de concreto armado utilizando aço CA-50 de 6,3 mm - montagem. af_06/2022 | KG | 63.41 | 0 | 22.23 | 0 | 0
4.2.4.1.5 | SINAPI/SC | 92763 | Armação de pilar ou viga de estrutura convencional de concreto armado utilizando aço CA-50 de 12,5 mm - montagem. af_06/2022 | KG | 908.66 | 0 | 22.23 | 0 | 0
4.2.4.1.6 | Composição Própria | C.P. 1312311159768 | Concretagem de pilares, fck = 35 MPa, com uso de bomba - lançamento, adensamento e acabamento | M³ | 56.1 | 0 | 22.23 | 0 | 0
4.2.4.2 |  |  | VIGAS
4.2.4.2.1 | SINAPI/SC | 92448 | Montagem e desmontagem de fôrma de viga, escoramento com pontalete de madeira, pé-direito simples, em madeira serrada, 4 utilizações. af_09/2020 | M2 | 1026.17 | 0 | 22.23 | 0 | 0
4.2.4.2.2 | SINAPI/SC | 92760 | Armação de pilar ou viga de estrutura convencional de concreto armado utilizando aço CA-50 de 6,3 mm - montagem. af_06/2022 | KG | 1902.02 | 0 | 22.23 | 0 | 0
4.2.4.2.3 | SINAPI/SC | 92761 | Armação de pilar ou viga de estrutura convencional de concreto armado utilizando aço CA-50 de 8,0 mm - montagem. af_06/2022 | KG | 704.42 | 0 | 22.23 | 0 | 0
4.2.4.2.4 | SINAPI/SC | 92759 | Armação de pilar ou viga de estrutura convencional de concreto armado utilizando aço CA-60 de 5,0 mm - montagem. af_06/2022 | KG | 1677.19 | 0 | 22.23 | 0 | 0
4.2.4.2.5 | SINAPI/SC | 92762 | Armação de pilar ou viga de estrutura convencional de concreto armado utilizando aço CA-50 de 10,0 mm - montagem. af_06/2022 | KG | 2669.68 | 0 | 22.23 | 0 | 0
4.2.4.2.6 | SINAPI/SC | 92763 | Armação de pilar ou viga de estrutura convencional de concreto armado utilizando aço CA-50 de 12,5 mm - montagem. af_06/2022 | KG | 1513.17 | 0 | 22.23 | 0 | 0
4.2.4.2.7 | SINAPI/SC | 92764 | Armação de pilar ou viga de estrutura convencional de concreto armado utilizando aço CA-50 de 16,0 mm - montagem. af_06/2022 | KG | 452.9 | 0 | 22.23 | 0 | 0
4.2.4.2.8 | SINAPI/SC | 92765 | Armação de pilar ou viga de estrutura convencional de concreto armado utilizando aço CA-50 de 20,0 mm - montagem. af_06/2022 | KG | 91.03 | 0 | 22.23 | 0 | 0
4.2.4.2.9 | Composição Própria | C.P. 1312402163164 | Concretagem de vigas e lajes, fck=35 MPa, para lajes com uso de bomba - lançamento, adensamento e acabamento | M3 | 126.24 | 0 | 22.23 | 0 | 0
4.2.4.3 |  |  | LAJES
4.2.4.3.1 | SINAPI/SC | 92770 | Armação de laje de estrutura convencional de concreto armado utilizando aço CA-50 de 8,0 mm - montagem. af_06/2022 | KG | 554.21 | 0 | 22.23 | 0 | 0
4.2.4.3.2 | SINAPI/SC | 92768 | Armação de laje de estrutura convencional de concreto armado utilizando aço CA-60 de 5,0 mm - montagem. af_06/2022 | KG | 232.37 | 0 | 22.23 | 0 | 0
4.2.4.3.3 | Composição Própria | C.P. 1312311159824 | Armação para execução de laje, com uso de tela q-92. | M² | 1292.91 | 0 | 22.23 | 0 | 0
4.2.4.3.4 | Composição Própria | C.P. 1312508229663 | Laje pré-moldada unidirecional, biapoiada, enchimento em eps, vigota protendida, altura total da laje (enchimento+capa fck 35mpa) = 25cm (20+5). - fornecimento, montagem e concretagem | M² | 1292.91 | 0 | 22.23 | 0 | 0
4.2.5 |  |  | BASE RESERVATORIO
4.2.5.1 |  |  | PILARES
4.2.5.1.1 | SINAPI/SC | 92413 | Montagem e desmontagem de fôrma de pilares retangulares e estruturas similares, pé-direito simples, em madeira serrada, 4 utilizações. af_09/2020 | M2 | 173.43 | 0 | 22.23 | 0 | 0
4.2.5.1.2 | SINAPI/SC | 92759 | Armação de pilar ou viga de estrutura convencional de concreto armado utilizando aço CA-60 de 5,0 mm - montagem. af_06/2022 | KG | 235.56 | 0 | 22.23 | 0 | 0
4.2.5.1.3 | SINAPI/SC | 92762 | Armação de pilar ou viga de estrutura convencional de concreto armado utilizando aço CA-50 de 10,0 mm - montagem. af_06/2022 | KG | 315.69 | 0 | 22.23 | 0 | 0
4.2.5.1.4 | SINAPI/SC | 92760 | Armação de pilar ou viga de estrutura convencional de concreto armado utilizando aço CA-50 de 6,3 mm - montagem. af_06/2022 | KG | 109.73 | 0 | 22.23 | 0 | 0
4.2.5.1.5 | SINAPI/SC | 92763 | Armação de pilar ou viga de estrutura convencional de concreto armado utilizando aço CA-50 de 12,5 mm - montagem. af_06/2022 | KG | 442.94 | 0 | 22.23 | 0 | 0
4.2.5.1.6 | Composição Própria | C.P. 1312311159768 | Concretagem de pilares, fck = 35 MPa, com uso de bomba - lançamento, adensamento e acabamento | M³ | 12.16 | 0 | 22.23 | 0 | 0
4.2.5.2 |  |  | VIGAS
4.2.5.2.1 | SINAPI/SC | 92448 | Montagem e desmontagem de fôrma de viga, escoramento com pontalete de madeira, pé-direito simples, em madeira serrada, 4 utilizações. af_09/2020 | M2 | 300.83 | 0 | 22.23 | 0 | 0
4.2.5.2.2 | SINAPI/SC | 92760 | Armação de pilar ou viga de estrutura convencional de concreto armado utilizando aço CA-50 de 6,3 mm - montagem. af_06/2022 | KG | 142.31 | 0 | 22.23 | 0 | 0
4.2.5.2.3 | SINAPI/SC | 92761 | Armação de pilar ou viga de estrutura convencional de concreto armado utilizando aço CA-50 de 8,0 mm - montagem. af_06/2022 | KG | 535.61 | 0 | 22.23 | 0 | 0
4.2.5.2.4 | SINAPI/SC | 92759 | Armação de pilar ou viga de estrutura convencional de concreto armado utilizando aço CA-60 de 5,0 mm - montagem. af_06/2022 | KG | 541.76 | 0 | 22.23 | 0 | 0
4.2.5.2.5 | SINAPI/SC | 92762 | Armação de pilar ou viga de estrutura convencional de concreto armado utilizando aço CA-50 de 10,0 mm - montagem. af_06/2022 | KG | 86.13 | 0 | 22.23 | 0 | 0
4.2.5.2.6 | SINAPI/SC | 92763 | Armação de pilar ou viga de estrutura convencional de concreto armado utilizando aço CA-50 de 12,5 mm - montagem. af_06/2022 | KG | 225.52 | 0 | 22.23 | 0 | 0
4.2.5.2.7 | SINAPI/SC | 92764 | Armação de pilar ou viga de estrutura convencional de concreto armado utilizando aço CA-50 de 16,0 mm - montagem. af_06/2022 | KG | 343.76 | 0 | 22.23 | 0 | 0
4.2.5.2.8 | SINAPI/SC | 92765 | Armação de pilar ou viga de estrutura convencional de concreto armado utilizando aço CA-50 de 20,0 mm - montagem. af_06/2022 | KG | 43.58 | 0 | 22.23 | 0 | 0
4.2.5.2.9 | Composição Própria | C.P. 1312402163164 | Concretagem de vigas e lajes, fck=35 MPa, para lajes com uso de bomba - lançamento, adensamento e acabamento | M3 | 26.1 | 0 | 22.23 | 0 | 0
4.2.5.3 |  |  | LAJES
4.2.5.3.1 | SINAPI/SC | 92771 | Armação de laje de estrutura convencional de concreto armado utilizando aço CA-50 de 10,0 mm - montagem. af_06/2022 | KG | 50.01 | 0 | 22.23 | 0 | 0
4.2.5.3.2 | SINAPI/SC | 92770 | Armação de laje de estrutura convencional de concreto armado utilizando aço CA-50 de 8,0 mm - montagem. af_06/2022 | KG | 321.21 | 0 | 22.23 | 0 | 0
4.2.5.3.3 | SINAPI/SC | 92768 | Armação de laje de estrutura convencional de concreto armado utilizando aço CA-60 de 5,0 mm - montagem. af_06/2022 | KG | 64.84 | 0 | 22.23 | 0 | 0
4.2.5.3.4 | Composição Própria | C.P. 1312311159824 | Armação para execução de laje, com uso de tela q-92. | M² | 7.17 | 0 | 22.23 | 0 | 0
4.2.5.3.5 | Composição Própria | C.P. 1312402163164 | Concretagem de vigas e lajes, fck=35 MPa, para lajes com uso de bomba - lançamento, adensamento e acabamento | M3 | 6.77 | 0 | 22.23 | 0 | 0
4.2.5.3.6 | SINAPI/SC | 92508 | Montagem e desmontagem de fôrma de laje maciça, pé-direito duplo, em chapa de madeira compensada resinada, 2 utilizações. af_09/2020 | M2 | 42.28 | 0 | 22.23 | 0 | 0
4.2.5.3.7 | Composição Própria | C.P. 1312508229663 | Laje pré-moldada unidirecional, biapoiada, enchimento em eps, vigota protendida, altura total da laje (enchimento+capa fck 35mpa) = 25cm (20+5). - fornecimento, montagem e concretagem | M² | 7.17 | 0 | 22.23 | 0 | 0
4.2.6 |  |  | COBERTURA RESERVATORIO
4.2.6.1 |  |  | PILARES
4.2.6.1.1 | SINAPI/SC | 92413 | Montagem e desmontagem de fôrma de pilares retangulares e estruturas similares, pé-direito simples, em madeira serrada, 4 utilizações. af_09/2020 | M2 | 47.12 | 0 | 22.23 | 0 | 0
4.2.6.1.2 | SINAPI/SC | 92759 | Armação de pilar ou viga de estrutura convencional de concreto armado utilizando aço CA-60 de 5,0 mm - montagem. af_06/2022 | KG | 70.92 | 0 | 22.23 | 0 | 0
4.2.6.1.3 | SINAPI/SC | 92760 | Armação de pilar ou viga de estrutura convencional de concreto armado utilizando aço CA-50 de 6,3 mm - montagem. af_06/2022 | KG | 48.63 | 0 | 22.23 | 0 | 0
4.2.6.1.4 | SINAPI/SC | 92763 | Armação de pilar ou viga de estrutura convencional de concreto armado utilizando aço CA-50 de 12,5 mm - montagem. af_06/2022 | KG | 237.12 | 0 | 22.23 | 0 | 0
4.2.6.1.5 | Composição Própria | C.P. 1312402163164 | Concretagem de vigas e lajes, fck=35 MPa, para lajes com uso de bomba - lançamento, adensamento e acabamento | M3 | 4.35 | 0 | 22.23 | 0 | 0
4.2.6.2 |  |  | VIGAS
4.2.6.2.1 | SINAPI/SC | 92448 | Montagem e desmontagem de fôrma de viga, escoramento com pontalete de madeira, pé-direito simples, em madeira serrada, 4 utilizações. af_09/2020 | M2 | 72.09 | 0 | 22.23 | 0 | 0
4.2.6.2.2 | SINAPI/SC | 92759 | Armação de pilar ou viga de estrutura convencional de concreto armado utilizando aço CA-60 de 5,0 mm - montagem. af_06/2022 | KG | 91.44 | 0 | 22.23 | 0 | 0
4.2.6.2.3 | SINAPI/SC | 92762 | Armação de pilar ou viga de estrutura convencional de concreto armado utilizando aço CA-50 de 10,0 mm - montagem. af_06/2022 | KG | 74.86 | 0 | 22.23 | 0 | 0
4.2.6.2.4 | SINAPI/SC | 92763 | Armação de pilar ou viga de estrutura convencional de concreto armado utilizando aço CA-50 de 12,5 mm - montagem. af_06/2022 | KG | 135.87 | 0 | 22.23 | 0 | 0
4.2.6.2.5 | Composição Própria | C.P. 1312402163164 | Concretagem de vigas e lajes, fck=35 MPa, para lajes com uso de bomba - lançamento, adensamento e acabamento | M3 | 6.34 | 0 | 22.23 | 0 | 0
4.3 |  |  | RAMPA (BLOCO A)
4.3.1 |  |  | FUNDAÇÕES
4.3.1.1 |  |  | BLOCOS
4.3.1.1.1 | SINAPI/SC | 90082 | Escavação mecanizada de vala com prof. até 1,5 m (média montante e jusante/uma composição por trecho), escavadeira (0,8 m3), larg. de 1,5 m a 2,5 m, em solo de 1A categoria, em locais com alto nível de interferência. af_09/2024 | M3 | 21.88 | 0 | 22.23 | 0 | 0
4.3.1.1.2 | SINAPI/SC | 96528 | Fabricação, montagem e desmontagem de fôrma para bloco de coroamento, em madeira serrada, E =25 mm, 1 utilização. af_01/2024 | M2 | 31.98 | 0 | 22.23 | 0 | 0
4.3.1.1.3 | SINAPI/SC | 96543 | Armação de bloco utilizando aço CA-60 de 5 mm - montagem. af_01/2024 | KG | 45.98 | 0 | 22.23 | 0 | 0
4.3.1.1.4 | SINAPI/SC | 96544 | Armação de bloco utilizando aço CA-50 de 6,3 mm - montagem. af_01/2024 | KG | 19.92 | 0 | 22.23 | 0 | 0
4.3.1.1.5 | SINAPI/SC | 96546 | Armação de bloco utilizando aço CA-50 de 10 mm - montagem. af_01/2024 | KG | 9.41 | 0 | 22.23 | 0 | 0
4.3.1.1.6 | SINAPI/SC | 96545 | Armação de bloco utilizando aço CA-50 de 8 mm - montagem. af_01/2024 | KG | 23.16 | 0 | 22.23 | 0 | 0
4.3.1.1.7 | Composição Própria | C.P. 1312508229802 | Concretagem de blocos de coroamento e vigas baldrames, fck 35 MPa, com uso de bomba -lançamento, adensamento e acabamento | M3 | 6.58 | 0 | 22.23 | 0 | 0
4.3.1.1.8 | SINAPI/SC | 93369 | Reaterro mecanizado de vala com escavadeira hidráulica (capacidade da caçamba: 0,8 m³/potência: 111 hp), largura 1,5 a 2,5 m, profundidade 1,5 a 3,0 m, com solo (sem substituição) de 1ª categoria, com compactador de solos de percussão. af_08/2023 | M3 | 15.29 | 0 | 22.23 | 0 | 0
4.3.2 |  |  | TÉRREO
4.3.2.1 |  |  | PILARES
4.3.2.1.1 | SINAPI/SC | 92413 | Montagem e desmontagem de fôrma de pilares retangulares e estruturas similares, pé-direito simples, em madeira serrada, 4 utilizações. af_09/2020 | M2 | 21.5 | 0 | 22.23 | 0 | 0
4.3.2.1.2 | SINAPI/SC | 92759 | Armação de pilar ou viga de estrutura convencional de concreto armado utilizando aço CA-60 de 5,0 mm - montagem. af_06/2022 | KG | 59.68 | 0 | 22.23 | 0 | 0
4.3.2.1.3 | SINAPI/SC | 92762 | Armação de pilar ou viga de estrutura convencional de concreto armado utilizando aço CA-50 de 10,0 mm - montagem. af_06/2022 | KG | 76.45 | 0 | 22.23 | 0 | 0
4.3.2.1.4 | SINAPI/SC | 92763 | Armação de pilar ou viga de estrutura convencional de concreto armado utilizando aço CA-50 de 12,5 mm - montagem. af_06/2022 | KG | 13.42 | 0 | 22.23 | 0 | 0
4.3.2.1.5 | SINAPI/SC | 92764 | Armação de pilar ou viga de estrutura convencional de concreto armado utilizando aço CA-50 de 16,0 mm - montagem. af_06/2022 | KG | 151.43 | 0 | 22.23 | 0 | 0
4.3.2.1.6 | Composição Própria | C.P. 1312311159768 | Concretagem de pilares, fck = 35 MPa, com uso de bomba - lançamento, adensamento e acabamento | M³ | 1.51 | 0 | 22.23 | 0 | 0
4.3.2.2 |  |  | VIGAS
4.3.2.2.1 | SINAPI/SC | 90082 | Escavação mecanizada de vala com prof. até 1,5 m (média montante e jusante/uma composição por trecho), escavadeira (0,8 m3), larg. de 1,5 m a 2,5 m, em solo de 1A categoria, em locais com alto nível de interferência. af_09/2024 | M3 | 11.57 | 0 | 22.23 | 0 | 0
4.3.2.2.2 | SINAPI/SC | 93369 | Reaterro mecanizado de vala com escavadeira hidráulica (capacidade da caçamba: 0,8 m³/potência: 111 hp), largura 1,5 a 2,5 m, profundidade 1,5 a 3,0 m, com solo (sem substituição) de 1ª categoria, com compactador de solos de percussão. af_08/2023 | M3 | 1.51 | 0 | 22.23 | 0 | 0
4.3.2.2.3 | SINAPI/SC | 104916 | Armação de sapata isolada, viga baldrame e sapata corrida utilizando aço CA-60 de 5 mm - montagem. af_01/2024 | KG | 119.54 | 0 | 22.23 | 0 | 0
4.3.2.2.4 | SINAPI/SC | 104919 | Armação de sapata isolada, viga baldrame e sapata corrida utilizando aço CA-50 de 10 mm - montagem. af_01/2024 | KG | 49.66 | 0 | 22.23 | 0 | 0
4.3.2.2.5 | SINAPI/SC | 104920 | Armação de bloco, sapata isolada, viga baldrame e sapata corrida utilizando aço CA-50 de 12,5 mm - montagem. af_01/2024 | KG | 107.85 | 0 | 22.23 | 0 | 0
4.3.2.2.6 | SINAPI/SC | 104917 | Armação de sapata isolada, viga baldrame e sapata corrida utilizando aço CA-50 de 6,3 mm - montagem. af_01/2024 | KG | 71.63 | 0 | 22.23 | 0 | 0
4.3.2.2.7 | SINAPI/SC | 104918 | Armação de sapata isolada, viga baldrame e sapata corrida utilizando aço CA-50 de 8 mm - montagem. af_01/2024 | KG | 198.48 | 0 | 22.23 | 0 | 0
4.3.2.2.8 | Composição Própria | C.P. 1312402163164 | Concretagem de vigas e lajes, fck=35 MPa, para lajes com uso de bomba - lançamento, adensamento e acabamento | M3 | 7.33 | 0 | 22.23 | 0 | 0
4.3.2.2.9 | SINAPI/SC | 96536 | Fabricação, montagem e desmontagem de fôrma para viga baldrame, em madeira serrada, E =25 mm, 4 utilizações. af_01/2024 | M2 | 77.07 | 0 | 22.23 | 0 | 0
4.3.2.3 |  |  | LAJES
4.3.2.3.1 | SINAPI/SC | 92771 | Armação de laje de estrutura convencional de concreto armado utilizando aço CA-50 de 10,0 mm - montagem. af_06/2022 | KG | 2.43 | 0 | 22.23 | 0 | 0
4.3.2.3.2 | SINAPI/SC | 92772 | Armação de laje de estrutura convencional de concreto armado utilizando aço CA-50 de 12,5 mm - montagem. af_06/2022 | KG | 44.37 | 0 | 22.23 | 0 | 0
4.3.2.3.3 | SINAPI/SC | 92769 | Armação de laje de estrutura convencional de concreto armado utilizando aço CA-50 de 6,3 mm - montagem. af_06/2022 | KG | 280.15 | 0 | 22.23 | 0 | 0
4.3.2.3.4 | SINAPI/SC | 92770 | Armação de laje de estrutura convencional de concreto armado utilizando aço CA-50 de 8,0 mm - montagem. af_06/2022 | KG | 62.85 | 0 | 22.23 | 0 | 0
4.3.2.3.5 | SINAPI/SC | 92768 | Armação de laje de estrutura convencional de concreto armado utilizando aço CA-60 de 5,0 mm - montagem. af_06/2022 | KG | 114.29 | 0 | 22.23 | 0 | 0
4.3.2.3.6 | Composição Própria | C.P. 1312402163164 | Concretagem de vigas e lajes, fck=35 MPa, para lajes com uso de bomba - lançamento, adensamento e acabamento | M3 | 8.82 | 0 | 22.23 | 0 | 0
4.3.2.3.7 | SINAPI/SC | 97087 | Camada separadora para execução de radier, piso de concreto ou laje sobre solo, em lona plástica. af_09/2021 | M2 | 73.52 | 0 | 22.23 | 0 | 0
4.3.2.3.8 | SINAPI/SC | 97083 | Compactação mecânica de solo para execução de radier, piso de concreto ou laje sobre solo, com compactador de solos a percussão. af_09/2021 | M2 | 73.52 | 0 | 22.23 | 0 | 0
4.3.2.3.9 | SINAPI/SC | 100975 | Carga, manobra e descarga de solos e materiais granulares em caminhão basculante 14 m³ - carga com pá carregadeira (caçamba de 1,7 a 2,8 m³ / 128 hp) e descarga livre (unidade: m3). af_07/2020 | M3 | 7.35 | 0 | 22.23 | 0 | 0
4.3.2.3.10 | SINAPI/SC | 93592 | Transporte com caminhão basculante de 14 m³, em via urbana em revestimento primário (unidade: m3xkm). af_07/2020 | M3XKM | 220.5 | 0 | 22.23 | 0 | 0
4.3.2.3.11 | SINAPI/SC | 100324 | Lastro com material granular (pedra britada n.1 e pedra britada n.2), aplicado em pisos ou lajes sobre solo, espessura de *10 cm*. af_01/2024 | M3 | 7.35 | 0 | 22.23 | 0 | 0
4.3.3 |  |  | PAV. SUPERIOR
4.3.3.1 |  |  | PILARES
4.3.3.1.1 | SINAPI/SC | 92413 | Montagem e desmontagem de fôrma de pilares retangulares e estruturas similares, pé-direito simples, em madeira serrada, 4 utilizações. af_09/2020 | M2 | 66.34 | 0 | 22.23 | 0 | 0
4.3.3.1.2 | SINAPI/SC | 92759 | Armação de pilar ou viga de estrutura convencional de concreto armado utilizando aço CA-60 de 5,0 mm - montagem. af_06/2022 | KG | 93.19 | 0 | 22.23 | 0 | 0
4.3.3.1.3 | SINAPI/SC | 92762 | Armação de pilar ou viga de estrutura convencional de concreto armado utilizando aço CA-50 de 10,0 mm - montagem. af_06/2022 | KG | 147.17 | 0 | 22.23 | 0 | 0
4.3.3.1.4 | SINAPI/SC | 92763 | Armação de pilar ou viga de estrutura convencional de concreto armado utilizando aço CA-50 de 12,5 mm - montagem. af_06/2022 | KG | 22.7 | 0 | 22.23 | 0 | 0
4.3.3.1.5 | SINAPI/SC | 92764 | Armação de pilar ou viga de estrutura convencional de concreto armado utilizando aço CA-50 de 16,0 mm - montagem. af_06/2022 | KG | 130.59 | 0 | 22.23 | 0 | 0
4.3.3.1.6 | SINAPI/SC | 92760 | Armação de pilar ou viga de estrutura convencional de concreto armado utilizando aço CA-50 de 6,3 mm - montagem. af_06/2022 | KG | 8.76 | 0 | 22.23 | 0 | 0
4.3.3.1.7 | SINAPI/SC | 92761 | Armação de pilar ou viga de estrutura convencional de concreto armado utilizando aço CA-50 de 8,0 mm - montagem. af_06/2022 | KG | 5.47 | 0 | 22.23 | 0 | 0
4.3.3.1.8 | Composição Própria | C.P. 1312311159768 | Concretagem de pilares, fck = 35 MPa, com uso de bomba - lançamento, adensamento e acabamento | M³ | 4.32 | 0 | 22.23 | 0 | 0
4.3.3.2 |  |  | VIGAS
4.3.3.2.1 | SINAPI/SC | 92762 | Armação de pilar ou viga de estrutura convencional de concreto armado utilizando aço CA-50 de 10,0 mm - montagem. af_06/2022 | KG | 104.24 | 0 | 22.23 | 0 | 0
4.3.3.2.2 | SINAPI/SC | 92448 | Montagem e desmontagem de fôrma de viga, escoramento com pontalete de madeira, pé-direito simples, em madeira serrada, 4 utilizações. af_09/2020 | M2 | 229.27 | 0 | 22.23 | 0 | 0
4.3.3.2.3 | SINAPI/SC | 92760 | Armação de pilar ou viga de estrutura convencional de concreto armado utilizando aço CA-50 de 6,3 mm - montagem. af_06/2022 | KG | 333.76 | 0 | 22.23 | 0 | 0
4.3.3.2.4 | SINAPI/SC | 92761 | Armação de pilar ou viga de estrutura convencional de concreto armado utilizando aço CA-50 de 8,0 mm - montagem. af_06/2022 | KG | 492.61 | 0 | 22.23 | 0 | 0
4.3.3.2.5 | SINAPI/SC | 92759 | Armação de pilar ou viga de estrutura convencional de concreto armado utilizando aço CA-60 de 5,0 mm - montagem. af_06/2022 | KG | 229.19 | 0 | 22.23 | 0 | 0
4.3.3.2.6 | Composição Própria | C.P. 1312402163164 | Concretagem de vigas e lajes, fck=35 MPa, para lajes com uso de bomba - lançamento, adensamento e acabamento | M3 | 17.97 | 0 | 22.23 | 0 | 0
4.3.3.3 |  |  | LAJES
4.3.3.3.1 | SINAPI/SC | 92762 | Armação de pilar ou viga de estrutura convencional de concreto armado utilizando aço CA-50 de 10,0 mm - montagem. af_06/2022 | KG | 1.48 | 0 | 22.23 | 0 | 0
4.3.3.3.2 | SINAPI/SC | 92760 | Armação de pilar ou viga de estrutura convencional de concreto armado utilizando aço CA-50 de 6,3 mm - montagem. af_06/2022 | KG | 41.01 | 0 | 22.23 | 0 | 0
4.3.3.3.3 | SINAPI/SC | 92759 | Armação de pilar ou viga de estrutura convencional de concreto armado utilizando aço CA-60 de 5,0 mm - montagem. af_06/2022 | KG | 27.53 | 0 | 22.23 | 0 | 0
4.3.3.3.4 | Composição Própria | C.P. 1312402163164 | Concretagem de vigas e lajes, fck=35 MPa, para lajes com uso de bomba - lançamento, adensamento e acabamento | M3 | 1.66 | 0 | 22.23 | 0 | 0
4.3.3.3.5 | SINAPI/SC | 92508 | Montagem e desmontagem de fôrma de laje maciça, pé-direito duplo, em chapa de madeira compensada resinada, 2 utilizações. af_09/2020 | M2 | 13.8 | 0 | 22.23 | 0 | 0
4.3.3.4 |  |  | RAMPAS
4.3.3.4.1 | SINAPI/SC | 92919 | Armação de estruturas diversas de concreto armado, exceto vigas, pilares, lajes e fundações, utilizando aço CA-50 de 10,0 mm - montagem. af_06/2022 | KG | 6.19 | 0 | 22.23 | 0 | 0
4.3.3.4.2 | SINAPI/SC | 96544 | Armação de bloco utilizando aço CA-50 de 6,3 mm - montagem. af_01/2024 | KG | 156.98 | 0 | 22.23 | 0 | 0
4.3.3.4.3 | SINAPI/SC | 96543 | Armação de bloco utilizando aço CA-60 de 5 mm - montagem. af_01/2024 | KG | 107.01 | 0 | 22.23 | 0 | 0
4.3.3.4.4 | Composição Própria | C.P. 1312309153024 | Concretagem de escadas, fck=35 MPa, com uso de bomba - lançamento, adensamento e acabamento | M3 | 6.94 | 0 | 22.23 | 0 | 0
4.3.3.4.5 | SINAPI/SC | 101977 | Montagem e desmontagem de fôrma para escadas, com 2 lances em "U" e laje plana, em chapa de madeira compensada resinada, 2 utilizações. af_11/2020 | M2 | 57.82 | 0 | 22.23 | 0 | 0
4.3.4 |  |  | JUNTAS ESTRUTURA BLOCO A
4.3.4.1 | SINAPI/SC | 98575 | Tratamento de junta de dilatação, com tarugo de polietileno e selante pu, incluso preenchimento com espuma expansiva pu. af_09/2023 | M | 421.47 | 0 | 22.23 | 0 | 0
4.4 |  |  | BLOCO B
4.4.1 |  |  | FUNDAÇÕES
4.4.1.1 |  |  | BLOCOS
4.4.1.1.1 | SINAPI/SC | 90082 | Escavação mecanizada de vala com prof. até 1,5 m (média montante e jusante/uma composição por trecho), escavadeira (0,8 m3), larg. de 1,5 m a 2,5 m, em solo de 1A categoria, em locais com alto nível de interferência. af_09/2024 | M3 | 98.47 | 0 | 22.23 | 0 | 0
4.4.1.1.2 | SINAPI/SC | 96528 | Fabricação, montagem e desmontagem de fôrma para bloco de coroamento, em madeira serrada, E =25 mm, 1 utilização. af_01/2024 | M2 | 110.49 | 0 | 22.23 | 0 | 0
4.4.1.1.3 | SINAPI/SC | 96543 | Armação de bloco utilizando aço CA-60 de 5 mm - montagem. af_01/2024 | KG | 228.95 | 0 | 22.23 | 0 | 0
4.4.1.1.4 | SINAPI/SC | 96544 | Armação de bloco utilizando aço CA-50 de 6,3 mm - montagem. af_01/2024 | KG | 49.66 | 0 | 22.23 | 0 | 0
4.4.1.1.5 | SINAPI/SC | 96545 | Armação de bloco utilizando aço CA-50 de 8 mm - montagem. af_01/2024 | KG | 171.55 | 0 | 22.23 | 0 | 0
4.4.1.1.6 | SINAPI/SC | 96546 | Armação de bloco utilizando aço CA-50 de 10 mm - montagem. af_01/2024 | KG | 177.16 | 0 | 22.23 | 0 | 0
4.4.1.1.7 | SINAPI/SC | 104920 | Armação de bloco, sapata isolada, viga baldrame e sapata corrida utilizando aço CA-50 de 12,5 mm - montagem. af_01/2024 | KG | 246.27 | 0 | 22.23 | 0 | 0
4.4.1.1.8 | SINAPI/SC | 104921 | Armação de bloco, sapata isolada, viga baldrame e sapata corrida utilizando aço CA-50 de 16 mm - montagem. af_01/2024 | KG | 29.95 | 0 | 22.23 | 0 | 0
4.4.1.1.9 | Composição Própria | C.P. 1312508229802 | Concretagem de blocos de coroamento e vigas baldrames, fck 35 MPa, com uso de bomba -lançamento, adensamento e acabamento | M3 | 29.17 | 0 | 22.23 | 0 | 0
4.4.1.1.10 | SINAPI/SC | 93369 | Reaterro mecanizado de vala com escavadeira hidráulica (capacidade da caçamba: 0,8 m³/potência: 111 hp), largura 1,5 a 2,5 m, profundidade 1,5 a 3,0 m, com solo (sem substituição) de 1ª categoria, com compactador de solos de percussão. af_08/2023 | M3 | 69.3 | 0 | 22.23 | 0 | 0
4.4.2 |  |  | TÉRREO
4.4.2.1 |  |  | PILARES
4.4.2.1.1 | SINAPI/SC | 92413 | Montagem e desmontagem de fôrma de pilares retangulares e estruturas similares, pé-direito simples, em madeira serrada, 4 utilizações. af_09/2020 | M2 | 50.26 | 0 | 22.23 | 0 | 0
4.4.2.1.2 | SINAPI/SC | 92759 | Armação de pilar ou viga de estrutura convencional de concreto armado utilizando aço CA-60 de 5,0 mm - montagem. af_06/2022 | KG | 129.63 | 0 | 22.23 | 0 | 0
4.4.2.1.3 | SINAPI/SC | 92762 | Armação de pilar ou viga de estrutura convencional de concreto armado utilizando aço CA-50 de 10,0 mm - montagem. af_06/2022 | KG | 159.48 | 0 | 22.23 | 0 | 0
4.4.2.1.4 | SINAPI/SC | 92763 | Armação de pilar ou viga de estrutura convencional de concreto armado utilizando aço CA-50 de 12,5 mm - montagem. af_06/2022 | KG | 213.25 | 0 | 22.23 | 0 | 0
4.4.2.1.5 | Composição Própria | C.P. 1312311159768 | Concretagem de pilares, fck = 35 MPa, com uso de bomba - lançamento, adensamento e acabamento | M³ | 3.61 | 0 | 22.23 | 0 | 0
4.4.2.2 |  |  | VIGAS
4.4.2.2.1 | SINAPI/SC | 90082 | Escavação mecanizada de vala com prof. até 1,5 m (média montante e jusante/uma composição por trecho), escavadeira (0,8 m3), larg. de 1,5 m a 2,5 m, em solo de 1A categoria, em locais com alto nível de interferência. af_09/2024 | M3 | 29.95 | 0 | 22.23 | 0 | 0
4.4.2.2.2 | SINAPI/SC | 93369 | Reaterro mecanizado de vala com escavadeira hidráulica (capacidade da caçamba: 0,8 m³/potência: 111 hp), largura 1,5 a 2,5 m, profundidade 1,5 a 3,0 m, com solo (sem substituição) de 1ª categoria, com compactador de solos de percussão. af_08/2023 | M3 | 2.29 | 0 | 22.23 | 0 | 0
4.4.2.2.3 | SINAPI/SC | 96536 | Fabricação, montagem e desmontagem de fôrma para viga baldrame, em madeira serrada, E =25 mm, 4 utilizações. af_01/2024 | M2 | 186.31 | 0 | 22.23 | 0 | 0
4.4.2.2.4 | SINAPI/SC | 104916 | Armação de sapata isolada, viga baldrame e sapata corrida utilizando aço CA-60 de 5 mm - montagem. af_01/2024 | KG | 283.11 | 0 | 22.23 | 0 | 0
4.4.2.2.5 | SINAPI/SC | 104917 | Armação de sapata isolada, viga baldrame e sapata corrida utilizando aço CA-50 de 6,3 mm - montagem. af_01/2024 | KG | 463.57 | 0 | 22.23 | 0 | 0
4.4.2.2.6 | SINAPI/SC | 104918 | Armação de sapata isolada, viga baldrame e sapata corrida utilizando aço CA-50 de 8 mm - montagem. af_01/2024 | KG | 408.47 | 0 | 22.23 | 0 | 0
4.4.2.2.7 | SINAPI/SC | 104919 | Armação de sapata isolada, viga baldrame e sapata corrida utilizando aço CA-50 de 10 mm - montagem. af_01/2024 | KG | 104.86 | 0 | 22.23 | 0 | 0
4.4.2.2.8 | SINAPI/SC | 104920 | Armação de bloco, sapata isolada, viga baldrame e sapata corrida utilizando aço CA-50 de 12,5 mm - montagem. af_01/2024 | KG | 355.49 | 0 | 22.23 | 0 | 0
4.4.2.2.9 | SINAPI/SC | 104921 | Armação de bloco, sapata isolada, viga baldrame e sapata corrida utilizando aço CA-50 de 16 mm - montagem. af_01/2024 | KG | 134 | 0 | 22.23 | 0 | 0
4.4.2.2.10 | SINAPI/SC | 92765 | Armação de pilar ou viga de estrutura convencional de concreto armado utilizando aço CA-50 de 20,0 mm - montagem. af_06/2022 | KG | 152.19 | 0 | 22.23 | 0 | 0
4.4.2.2.11 | Composição Própria | C.P. 1312402163164 | Concretagem de vigas e lajes, fck=35 MPa, para lajes com uso de bomba - lançamento, adensamento e acabamento | M3 | 20.34 | 0 | 22.23 | 0 | 0
4.4.2.3 |  |  | LAJES
4.4.2.3.1 | SINAPI/SC | 92768 | Armação de laje de estrutura convencional de concreto armado utilizando aço CA-60 de 5,0 mm - montagem. af_06/2022 | KG | 124.17 | 0 | 22.23 | 0 | 0
4.4.2.3.2 | SINAPI/SC | 92769 | Armação de laje de estrutura convencional de concreto armado utilizando aço CA-50 de 6,3 mm - montagem. af_06/2022 | KG | 206.18 | 0 | 22.23 | 0 | 0
4.4.2.3.3 | SINAPI/SC | 92770 | Armação de laje de estrutura convencional de concreto armado utilizando aço CA-50 de 8,0 mm - montagem. af_06/2022 | KG | 38.89 | 0 | 22.23 | 0 | 0
4.4.2.3.4 | Composição Própria | C.P. 1312508229663 | Laje pré-moldada unidirecional, biapoiada, enchimento em eps, vigota protendida, altura total da laje (enchimento+capa fck 35mpa) = 25cm (20+5). - fornecimento, montagem e concretagem | M² | 255.1 | 0 | 22.23 | 0 | 0
4.4.2.3.5 | Composição Própria | C.P. 1312311159824 | Armação para execução de laje, com uso de tela q-92. | M² | 255.1 | 0 | 22.23 | 0 | 0
4.4.2.3.6 | Composição Própria | C.P. 1312402163164 | Concretagem de vigas e lajes, fck=35 MPa, para lajes com uso de bomba - lançamento, adensamento e acabamento | M3 | 7.38 | 0 | 22.23 | 0 | 0
4.4.2.3.7 | SINAPI/SC | 97087 | Camada separadora para execução de radier, piso de concreto ou laje sobre solo, em lona plástica. af_09/2021 | M2 | 61.47 | 0 | 22.23 | 0 | 0
4.4.2.3.8 | SINAPI/SC | 97083 | Compactação mecânica de solo para execução de radier, piso de concreto ou laje sobre solo, com compactador de solos a percussão. af_09/2021 | M2 | 61.47 | 0 | 22.23 | 0 | 0
4.4.2.3.9 | SINAPI/SC | 100975 | Carga, manobra e descarga de solos e materiais granulares em caminhão basculante 14 m³ - carga com pá carregadeira (caçamba de 1,7 a 2,8 m³ / 128 hp) e descarga livre (unidade: m3). af_07/2020 | M3 | 6.15 | 0 | 22.23 | 0 | 0
4.4.2.3.10 | SINAPI/SC | 93592 | Transporte com caminhão basculante de 14 m³, em via urbana em revestimento primário (unidade: m3xkm). af_07/2020 | M3XKM | 184.5 | 0 | 22.23 | 0 | 0
4.4.2.3.11 | SINAPI/SC | 100324 | Lastro com material granular (pedra britada n.1 e pedra britada n.2), aplicado em pisos ou lajes sobre solo, espessura de *10 cm*. af_01/2024 | M3 | 6.15 | 0 | 22.23 | 0 | 0
4.4.3 |  |  | PAV. SUPERIOR
4.4.3.1 |  |  | PILARES
4.4.3.1.1 | SINAPI/SC | 92413 | Montagem e desmontagem de fôrma de pilares retangulares e estruturas similares, pé-direito simples, em madeira serrada, 4 utilizações. af_09/2020 | M2 | 142.06 | 0 | 22.23 | 0 | 0
4.4.3.1.2 | SINAPI/SC | 92759 | Armação de pilar ou viga de estrutura convencional de concreto armado utilizando aço CA-60 de 5,0 mm - montagem. af_06/2022 | KG | 224.36 | 0 | 22.23 | 0 | 0
4.4.3.1.3 | SINAPI/SC | 92762 | Armação de pilar ou viga de estrutura convencional de concreto armado utilizando aço CA-50 de 10,0 mm - montagem. af_06/2022 | KG | 230.77 | 0 | 22.23 | 0 | 0
4.4.3.1.4 | SINAPI/SC | 92763 | Armação de pilar ou viga de estrutura convencional de concreto armado utilizando aço CA-50 de 12,5 mm - montagem. af_06/2022 | KG | 268.52 | 0 | 22.23 | 0 | 0
4.4.3.1.5 | Composição Própria | C.P. 1312311159768 | Concretagem de pilares, fck = 35 MPa, com uso de bomba - lançamento, adensamento e acabamento | M³ | 10.21 | 0 | 22.23 | 0 | 0
4.4.3.2 |  |  | VIGAS
4.4.3.2.1 | SINAPI/SC | 92762 | Armação de pilar ou viga de estrutura convencional de concreto armado utilizando aço CA-50 de 10,0 mm - montagem. af_06/2022 | KG | 397.92 | 0 | 22.23 | 0 | 0
4.4.3.2.2 | SINAPI/SC | 92763 | Armação de pilar ou viga de estrutura convencional de concreto armado utilizando aço CA-50 de 12,5 mm - montagem. af_06/2022 | KG | 177.28 | 0 | 22.23 | 0 | 0
4.4.3.2.3 | SINAPI/SC | 92764 | Armação de pilar ou viga de estrutura convencional de concreto armado utilizando aço CA-50 de 16,0 mm - montagem. af_06/2022 | KG | 26.91 | 0 | 22.23 | 0 | 0
4.4.3.2.4 | SINAPI/SC | 92448 | Montagem e desmontagem de fôrma de viga, escoramento com pontalete de madeira, pé-direito simples, em madeira serrada, 4 utilizações. af_09/2020 | M2 | 257.59 | 0 | 22.23 | 0 | 0
4.4.3.2.5 | SINAPI/SC | 92759 | Armação de pilar ou viga de estrutura convencional de concreto armado utilizando aço CA-60 de 5,0 mm - montagem. af_06/2022 | KG | 446.93 | 0 | 22.23 | 0 | 0
4.4.3.2.6 | SINAPI/SC | 92760 | Armação de pilar ou viga de estrutura convencional de concreto armado utilizando aço CA-50 de 6,3 mm - montagem. af_06/2022 | KG | 427.81 | 0 | 22.23 | 0 | 0
4.4.3.2.7 | SINAPI/SC | 92761 | Armação de pilar ou viga de estrutura convencional de concreto armado utilizando aço CA-50 de 8,0 mm - montagem. af_06/2022 | KG | 560.96 | 0 | 22.23 | 0 | 0
4.4.3.2.8 | Composição Própria | C.P. 1312402163164 | Concretagem de vigas e lajes, fck=35 MPa, para lajes com uso de bomba - lançamento, adensamento e acabamento | M3 | 30.61 | 0 | 22.23 | 0 | 0
4.4.3.3 |  |  | LAJES
4.4.3.3.1 | Composição Própria | C.P. 1312508229663 | Laje pré-moldada unidirecional, biapoiada, enchimento em eps, vigota protendida, altura total da laje (enchimento+capa fck 35mpa) = 25cm (20+5). - fornecimento, montagem e concretagem | M² | 363.95 | 0 | 22.23 | 0 | 0
4.4.3.3.2 | Composição Própria | C.P. 1312311159824 | Armação para execução de laje, com uso de tela q-92. | M² | 363.95 | 0 | 22.23 | 0 | 0
4.4.4 |  |  | PLATIBANDA
4.4.4.1 |  |  | PILARES
4.4.4.1.1 | SINAPI/SC | 92413 | Montagem e desmontagem de fôrma de pilares retangulares e estruturas similares, pé-direito simples, em madeira serrada, 4 utilizações. af_09/2020 | M2 | 27.36 | 0 | 22.23 | 0 | 0
4.4.4.1.2 | SINAPI/SC | 92759 | Armação de pilar ou viga de estrutura convencional de concreto armado utilizando aço CA-60 de 5,0 mm - montagem. af_06/2022 | KG | 39 | 0 | 22.23 | 0 | 0
4.4.4.1.3 | SINAPI/SC | 92762 | Armação de pilar ou viga de estrutura convencional de concreto armado utilizando aço CA-50 de 10,0 mm - montagem. af_06/2022 | KG | 98.39 | 0 | 22.23 | 0 | 0
4.4.4.1.4 | SINAPI/SC | 92763 | Armação de pilar ou viga de estrutura convencional de concreto armado utilizando aço CA-50 de 12,5 mm - montagem. af_06/2022 | KG | 7.44 | 0 | 22.23 | 0 | 0
4.4.4.1.5 | Composição Própria | C.P. 1312311159768 | Concretagem de pilares, fck = 35 MPa, com uso de bomba - lançamento, adensamento e acabamento | M³ | 1.3 | 0 | 22.23 | 0 | 0
4.4.4.2 |  |  | VIGAS
4.4.4.2.1 | SINAPI/SC | 92448 | Montagem e desmontagem de fôrma de viga, escoramento com pontalete de madeira, pé-direito simples, em madeira serrada, 4 utilizações. af_09/2020 | M2 | 45.78 | 0 | 22.23 | 0 | 0
4.4.4.2.2 | SINAPI/SC | 92759 | Armação de pilar ou viga de estrutura convencional de concreto armado utilizando aço CA-60 de 5,0 mm - montagem. af_06/2022 | KG | 114.32 | 0 | 22.23 | 0 | 0
4.4.4.2.3 | SINAPI/SC | 92761 | Armação de pilar ou viga de estrutura convencional de concreto armado utilizando aço CA-50 de 8,0 mm - montagem. af_06/2022 | KG | 138.85 | 0 | 22.23 | 0 | 0
4.4.4.2.4 | Composição Própria | C.P. 1312402163164 | Concretagem de vigas e lajes, fck=35 MPa, para lajes com uso de bomba - lançamento, adensamento e acabamento | M3 | 2.95 | 0 | 22.23 | 0 | 0
4.5 |  |  | MURO FRONTAL, LIXEIRA, GUARITA E CENTRAL DE GÁS
4.5.1 |  |  | FUNDAÇÕES
4.5.1.1 |  |  | BLOCOS
4.5.1.1.1 | SINAPI/SC | 90082 | Escavação mecanizada de vala com prof. até 1,5 m (média montante e jusante/uma composição por trecho), escavadeira (0,8 m3), larg. de 1,5 m a 2,5 m, em solo de 1A categoria, em locais com alto nível de interferência. af_09/2024 | M3 | 48.75 | 0 | 22.23 | 0 | 0
4.5.1.1.2 | SINAPI/SC | 96528 | Fabricação, montagem e desmontagem de fôrma para bloco de coroamento, em madeira serrada, E =25 mm, 1 utilização. af_01/2024 | M2 | 68.14 | 0 | 22.23 | 0 | 0
4.5.1.1.3 | SINAPI/SC | 96543 | Armação de bloco utilizando aço CA-60 de 5 mm - montagem. af_01/2024 | KG | 123.74 | 0 | 22.23 | 0 | 0
4.5.1.1.4 | SINAPI/SC | 96544 | Armação de bloco utilizando aço CA-50 de 6,3 mm - montagem. af_01/2024 | KG | 13.07 | 0 | 22.23 | 0 | 0
4.5.1.1.5 | SINAPI/SC | 96546 | Armação de bloco utilizando aço CA-50 de 10 mm - montagem. af_01/2024 | KG | 62.64 | 0 | 22.23 | 0 | 0
4.5.1.1.6 | SINAPI/SC | 96545 | Armação de bloco utilizando aço CA-50 de 8 mm - montagem. af_01/2024 | KG | 20.63 | 0 | 22.23 | 0 | 0
4.5.1.1.7 | Composição Própria | C.P. 1312508229802 | Concretagem de blocos de coroamento e vigas baldrames, fck 35 MPa, com uso de bomba -lançamento, adensamento e acabamento | M3 | 13.82 | 0 | 22.23 | 0 | 0
4.5.1.1.8 | SINAPI/SC | 93369 | Reaterro mecanizado de vala com escavadeira hidráulica (capacidade da caçamba: 0,8 m³/potência: 111 hp), largura 1,5 a 2,5 m, profundidade 1,5 a 3,0 m, com solo (sem substituição) de 1ª categoria, com compactador de solos de percussão. af_08/2023 | M3 | 34.93 | 0 | 22.23 | 0 | 0
4.5.2 |  |  | TÉRREO
4.5.2.1 |  |  | PILARES
4.5.2.1.1 | SINAPI/SC | 92762 | Armação de pilar ou viga de estrutura convencional de concreto armado utilizando aço CA-50 de 10,0 mm - montagem. af_06/2022 | KG | 196.32 | 0 | 22.23 | 0 | 0
4.5.2.1.2 | SINAPI/SC | 92413 | Montagem e desmontagem de fôrma de pilares retangulares e estruturas similares, pé-direito simples, em madeira serrada, 4 utilizações. af_09/2020 | M2 | 33.14 | 0 | 22.23 | 0 | 0
4.5.2.1.3 | SINAPI/SC | 92764 | Armação de pilar ou viga de estrutura convencional de concreto armado utilizando aço CA-50 de 16,0 mm - montagem. af_06/2022 | KG | 62.5 | 0 | 22.23 | 0 | 0
4.5.2.1.4 | SINAPI/SC | 92759 | Armação de pilar ou viga de estrutura convencional de concreto armado utilizando aço CA-60 de 5,0 mm - montagem. af_06/2022 | KG | 88.67 | 0 | 22.23 | 0 | 0
4.5.2.1.5 | Composição Própria | C.P. 1312311159768 | Concretagem de pilares, fck = 35 MPa, com uso de bomba - lançamento, adensamento e acabamento | M³ | 1.95 | 0 | 22.23 | 0 | 0
4.5.2.2 |  |  | VIGAS
4.5.2.2.1 | SINAPI/SC | 90082 | Escavação mecanizada de vala com prof. até 1,5 m (média montante e jusante/uma composição por trecho), escavadeira (0,8 m3), larg. de 1,5 m a 2,5 m, em solo de 1A categoria, em locais com alto nível de interferência. af_09/2024 | M3 | 24.13 | 0 | 22.23 | 0 | 0
4.5.2.2.2 | SINAPI/SC | 93369 | Reaterro mecanizado de vala com escavadeira hidráulica (capacidade da caçamba: 0,8 m³/potência: 111 hp), largura 1,5 a 2,5 m, profundidade 1,5 a 3,0 m, com solo (sem substituição) de 1ª categoria, com compactador de solos de percussão. af_08/2023 | M3 | 3.01 | 0 | 22.23 | 0 | 0
4.5.2.2.3 | SINAPI/SC | 104916 | Armação de sapata isolada, viga baldrame e sapata corrida utilizando aço CA-60 de 5 mm - montagem. af_01/2024 | KG | 221.85 | 0 | 22.23 | 0 | 0
4.5.2.2.4 | SINAPI/SC | 104919 | Armação de sapata isolada, viga baldrame e sapata corrida utilizando aço CA-50 de 10 mm - montagem. af_01/2024 | KG | 131.75 | 0 | 22.23 | 0 | 0
4.5.2.2.5 | SINAPI/SC | 104920 | Armação de bloco, sapata isolada, viga baldrame e sapata corrida utilizando aço CA-50 de 12,5 mm - montagem. af_01/2024 | KG | 50.39 | 0 | 22.23 | 0 | 0
4.5.2.2.6 | SINAPI/SC | 104921 | Armação de bloco, sapata isolada, viga baldrame e sapata corrida utilizando aço CA-50 de 16 mm - montagem. af_01/2024 | KG | 15.94 | 0 | 22.23 | 0 | 0
4.5.2.2.7 | SINAPI/SC | 104917 | Armação de sapata isolada, viga baldrame e sapata corrida utilizando aço CA-50 de 6,3 mm - montagem. af_01/2024 | KG | 291.03 | 0 | 22.23 | 0 | 0
4.5.2.2.8 | SINAPI/SC | 104918 | Armação de sapata isolada, viga baldrame e sapata corrida utilizando aço CA-50 de 8 mm - montagem. af_01/2024 | KG | 343.27 | 0 | 22.23 | 0 | 0
4.5.2.2.9 | Composição Própria | C.P. 1312402163164 | Concretagem de vigas e lajes, fck=35 MPa, para lajes com uso de bomba - lançamento, adensamento e acabamento | M3 | 14.89 | 0 | 22.23 | 0 | 0
4.5.2.2.10 | SINAPI/SC | 96536 | Fabricação, montagem e desmontagem de fôrma para viga baldrame, em madeira serrada, E =25 mm, 4 utilizações. af_01/2024 | M2 | 188.39 | 0 | 22.23 | 0 | 0
4.5.2.3 |  |  | LAJES
4.5.2.3.1 | SINAPI/SC | 92771 | Armação de laje de estrutura convencional de concreto armado utilizando aço CA-50 de 10,0 mm - montagem. af_06/2022 | KG | 55.99 | 0 | 22.23 | 0 | 0
4.5.2.3.2 | SINAPI/SC | 92769 | Armação de laje de estrutura convencional de concreto armado utilizando aço CA-50 de 6,3 mm - montagem. af_06/2022 | KG | 308.75 | 0 | 22.23 | 0 | 0
4.5.2.3.3 | SINAPI/SC | 92770 | Armação de laje de estrutura convencional de concreto armado utilizando aço CA-50 de 8,0 mm - montagem. af_06/2022 | KG | 42.31 | 0 | 22.23 | 0 | 0
4.5.2.3.4 | SINAPI/SC | 92768 | Armação de laje de estrutura convencional de concreto armado utilizando aço CA-60 de 5,0 mm - montagem. af_06/2022 | KG | 105.04 | 0 | 22.23 | 0 | 0
4.5.2.3.5 | Composição Própria | C.P. 1312402163164 | Concretagem de vigas e lajes, fck=35 MPa, para lajes com uso de bomba - lançamento, adensamento e acabamento | M3 | 10.07 | 0 | 22.23 | 0 | 0
4.5.2.3.6 | SINAPI/SC | 97087 | Camada separadora para execução de radier, piso de concreto ou laje sobre solo, em lona plástica. af_09/2021 | M2 | 84.08 | 0 | 22.23 | 0 | 0
4.5.2.3.7 | SINAPI/SC | 97083 | Compactação mecânica de solo para execução de radier, piso de concreto ou laje sobre solo, com compactador de solos a percussão. af_09/2021 | M2 | 84.08 | 0 | 22.23 | 0 | 0
4.5.2.3.8 | SINAPI/SC | 100975 | Carga, manobra e descarga de solos e materiais granulares em caminhão basculante 14 m³ - carga com pá carregadeira (caçamba de 1,7 a 2,8 m³ / 128 hp) e descarga livre (unidade: m3). af_07/2020 | M3 | 8.41 | 0 | 22.23 | 0 | 0
4.5.2.3.9 | SINAPI/SC | 93592 | Transporte com caminhão basculante de 14 m³, em via urbana em revestimento primário (unidade: m3xkm). af_07/2020 | M3XKM | 252.3 | 0 | 22.23 | 0 | 0
4.5.2.3.10 | SINAPI/SC | 100324 | Lastro com material granular (pedra britada n.1 e pedra britada n.2), aplicado em pisos ou lajes sobre solo, espessura de *10 cm*. af_01/2024 | M3 | 8.41 | 0 | 22.23 | 0 | 0
4.5.3 |  |  | PAV. SUPERIOR
4.5.3.1 |  |  | PILARES
4.5.3.1.1 | SINAPI/SC | 92762 | Armação de pilar ou viga de estrutura convencional de concreto armado utilizando aço CA-50 de 10,0 mm - montagem. af_06/2022 | KG | 282.71 | 0 | 22.23 | 0 | 0
4.5.3.1.2 | SINAPI/SC | 92413 | Montagem e desmontagem de fôrma de pilares retangulares e estruturas similares, pé-direito simples, em madeira serrada, 4 utilizações. af_09/2020 | M2 | 86.79 | 0 | 22.23 | 0 | 0
4.5.3.1.3 | SINAPI/SC | 92759 | Armação de pilar ou viga de estrutura convencional de concreto armado utilizando aço CA-60 de 5,0 mm - montagem. af_06/2022 | KG | 138.25 | 0 | 22.23 | 0 | 0
4.5.3.1.4 | Composição Própria | C.P. 1312311159768 | Concretagem de pilares, fck = 35 MPa, com uso de bomba - lançamento, adensamento e acabamento | M³ | 5.13 | 0 | 22.23 | 0 | 0
4.5.3.2 |  |  | VIGAS
4.5.3.2.1 | SINAPI/SC | 92448 | Montagem e desmontagem de fôrma de viga, escoramento com pontalete de madeira, pé-direito simples, em madeira serrada, 4 utilizações. af_09/2020 | M2 | 135.57 | 0 | 22.23 | 0 | 0
4.5.3.2.2 | SINAPI/SC | 92762 | Armação de pilar ou viga de estrutura convencional de concreto armado utilizando aço CA-50 de 10,0 mm - montagem. af_06/2022 | KG | 160.65 | 0 | 22.23 | 0 | 0
4.5.3.2.3 | SINAPI/SC | 92763 | Armação de pilar ou viga de estrutura convencional de concreto armado utilizando aço CA-50 de 12,5 mm - montagem. af_06/2022 | KG | 54.94 | 0 | 22.23 | 0 | 0
4.5.3.2.4 | SINAPI/SC | 92760 | Armação de pilar ou viga de estrutura convencional de concreto armado utilizando aço CA-50 de 6,3 mm - montagem. af_06/2022 | KG | 202.93 | 0 | 22.23 | 0 | 0
4.5.3.2.5 | SINAPI/SC | 92761 | Armação de pilar ou viga de estrutura convencional de concreto armado utilizando aço CA-50 de 8,0 mm - montagem. af_06/2022 | KG | 179.95 | 0 | 22.23 | 0 | 0
4.5.3.2.6 | SINAPI/SC | 92759 | Armação de pilar ou viga de estrutura convencional de concreto armado utilizando aço CA-60 de 5,0 mm - montagem. af_06/2022 | KG | 178.57 | 0 | 22.23 | 0 | 0
4.5.3.2.7 | Composição Própria | C.P. 1312402163164 | Concretagem de vigas e lajes, fck=35 MPa, para lajes com uso de bomba - lançamento, adensamento e acabamento | M3 | 11.94 | 0 | 22.23 | 0 | 0
4.5.3.3 |  |  | LAJES
4.5.3.3.1 | SINAPI/SC | 92771 | Armação de laje de estrutura convencional de concreto armado utilizando aço CA-50 de 10,0 mm - montagem. af_06/2022 | KG | 128.85 | 0 | 22.23 | 0 | 0
4.5.3.3.2 | SINAPI/SC | 92769 | Armação de laje de estrutura convencional de concreto armado utilizando aço CA-50 de 6,3 mm - montagem. af_06/2022 | KG | 187.18 | 0 | 22.23 | 0 | 0
4.5.3.3.3 | SINAPI/SC | 92770 | Armação de laje de estrutura convencional de concreto armado utilizando aço CA-50 de 8,0 mm - montagem. af_06/2022 | KG | 82.59 | 0 | 22.23 | 0 | 0
4.5.3.3.4 | SINAPI/SC | 92768 | Armação de laje de estrutura convencional de concreto armado utilizando aço CA-60 de 5,0 mm - montagem. af_06/2022 | KG | 143.59 | 0 | 22.23 | 0 | 0
4.5.3.3.5 | Composição Própria | C.P. 1312402163164 | Concretagem de vigas e lajes, fck=35 MPa, para lajes com uso de bomba - lançamento, adensamento e acabamento | M3 | 10.98 | 0 | 22.23 | 0 | 0
4.5.3.3.6 | SINAPI/SC | 92508 | Montagem e desmontagem de fôrma de laje maciça, pé-direito duplo, em chapa de madeira compensada resinada, 2 utilizações. af_09/2020 | M2 | 91.64 | 0 | 22.23 | 0 | 0
4.6 |  |  | MURO LATERAL
4.6.1 |  |  | FUNDAÇÕES
4.6.1.1 |  |  | BLOCOS
4.6.1.1.1 | SINAPI/SC | 90082 | Escavação mecanizada de vala com prof. até 1,5 m (média montante e jusante/uma composição por trecho), escavadeira (0,8 m3), larg. de 1,5 m a 2,5 m, em solo de 1A categoria, em locais com alto nível de interferência. af_09/2024 | M3 | 24.71 | 0 | 22.23 | 0 | 0
4.6.1.1.2 | SINAPI/SC | 96528 | Fabricação, montagem e desmontagem de fôrma para bloco de coroamento, em madeira serrada, E =25 mm, 1 utilização. af_01/2024 | M2 | 52.8 | 0 | 22.23 | 0 | 0
4.6.1.1.3 | SINAPI/SC | 96543 | Armação de bloco utilizando aço CA-60 de 5 mm - montagem. af_01/2024 | KG | 84.33 | 0 | 22.23 | 0 | 0
4.6.1.1.4 | Composição Própria | C.P. 1312508229802 | Concretagem de blocos de coroamento e vigas baldrames, fck 35 MPa, com uso de bomba -lançamento, adensamento e acabamento | M3 | 9.91 | 0 | 22.23 | 0 | 0
4.6.1.1.5 | SINAPI/SC | 93369 | Reaterro mecanizado de vala com escavadeira hidráulica (capacidade da caçamba: 0,8 m³/potência: 111 hp), largura 1,5 a 2,5 m, profundidade 1,5 a 3,0 m, com solo (sem substituição) de 1ª categoria, com compactador de solos de percussão. af_08/2023 | M3 | 14.8 | 0 | 22.23 | 0 | 0
4.6.2 |  |  | TÉRREO
4.6.2.1 |  |  | PILARES
4.6.2.1.1 | SINAPI/SC | 92411 | Montagem e desmontagem de fôrma de pilares retangulares e estruturas similares, pé-direito simples, em madeira serrada, 2 utilizações. af_09/2020 | M2 | 16.08 | 0 | 22.23 | 0 | 0
4.6.2.1.2 | SINAPI/SC | 92759 | Armação de pilar ou viga de estrutura convencional de concreto armado utilizando aço CA-60 de 5,0 mm - montagem. af_06/2022 | KG | 49.22 | 0 | 22.23 | 0 | 0
4.6.2.1.3 | SINAPI/SC | 92763 | Armação de pilar ou viga de estrutura convencional de concreto armado utilizando aço CA-50 de 12,5 mm - montagem. af_06/2022 | KG | 203.63 | 0 | 22.23 | 0 | 0
4.6.2.1.4 | Composição Própria | C.P. 1312311159768 | Concretagem de pilares, fck = 35 MPa, com uso de bomba - lançamento, adensamento e acabamento | M³ | 1.08 | 0 | 22.23 | 0 | 0
4.6.2.2 |  |  | VIGAS
4.6.2.2.1 | SINAPI/SC | 90082 | Escavação mecanizada de vala com prof. até 1,5 m (média montante e jusante/uma composição por trecho), escavadeira (0,8 m3), larg. de 1,5 m a 2,5 m, em solo de 1A categoria, em locais com alto nível de interferência. af_09/2024 | M3 | 9.81 | 0 | 22.23 | 0 | 0
4.6.2.2.2 | SINAPI/SC | 93369 | Reaterro mecanizado de vala com escavadeira hidráulica (capacidade da caçamba: 0,8 m³/potência: 111 hp), largura 1,5 a 2,5 m, profundidade 1,5 a 3,0 m, com solo (sem substituição) de 1ª categoria, com compactador de solos de percussão. af_08/2023 | M3 | 1.14 | 0 | 22.23 | 0 | 0
4.6.2.2.3 | SINAPI/SC | 104916 | Armação de sapata isolada, viga baldrame e sapata corrida utilizando aço CA-60 de 5 mm - montagem. af_01/2024 | KG | 85.36 | 0 | 22.23 | 0 | 0
4.6.2.2.4 | SINAPI/SC | 104920 | Armação de bloco, sapata isolada, viga baldrame e sapata corrida utilizando aço CA-50 de 12,5 mm - montagem. af_01/2024 | KG | 284.07 | 0 | 22.23 | 0 | 0
4.6.2.2.5 | SINAPI/SC | 104917 | Armação de sapata isolada, viga baldrame e sapata corrida utilizando aço CA-50 de 6,3 mm - montagem. af_01/2024 | KG | 133.53 | 0 | 22.23 | 0 | 0
4.6.2.2.6 | Composição Própria | C.P. 1312402163164 | Concretagem de vigas e lajes, fck=35 MPa, para lajes com uso de bomba - lançamento, adensamento e acabamento | M3 | 6.84 | 0 | 22.23 | 0 | 0
4.6.2.2.7 | SINAPI/SC | 96536 | Fabricação, montagem e desmontagem de fôrma para viga baldrame, em madeira serrada, E =25 mm, 4 utilizações. af_01/2024 | M2 | 79.82 | 0 | 22.23 | 0 | 0
4.6.3 |  |  | PAV. SUPERIOR
4.6.3.1 |  |  | PILARES
4.6.3.1.1 | SINAPI/SC | 92411 | Montagem e desmontagem de fôrma de pilares retangulares e estruturas similares, pé-direito simples, em madeira serrada, 2 utilizações. af_09/2020 | M2 | 44.22 | 0 | 22.23 | 0 | 0
4.6.3.1.2 | SINAPI/SC | 92759 | Armação de pilar ou viga de estrutura convencional de concreto armado utilizando aço CA-60 de 5,0 mm - montagem. af_06/2022 | KG | 45.34 | 0 | 22.23 | 0 | 0
4.6.3.1.3 | SINAPI/SC | 92763 | Armação de pilar ou viga de estrutura convencional de concreto armado utilizando aço CA-50 de 12,5 mm - montagem. af_06/2022 | KG | 149.82 | 0 | 22.23 | 0 | 0
4.6.3.1.4 | Composição Própria | C.P. 1312311159768 | Concretagem de pilares, fck = 35 MPa, com uso de bomba - lançamento, adensamento e acabamento | M³ | 2.97 | 0 | 22.23 | 0 | 0
4.6.3.2 |  |  | VIGAS
4.6.3.2.1 | SINAPI/SC | 92763 | Armação de pilar ou viga de estrutura convencional de concreto armado utilizando aço CA-50 de 12,5 mm - montagem. af_06/2022 | KG | 269.77 | 0 | 22.23 | 0 | 0
4.6.3.2.2 | SINAPI/SC | 92448 | Montagem e desmontagem de fôrma de viga, escoramento com pontalete de madeira, pé-direito simples, em madeira serrada, 4 utilizações. af_09/2020 | M2 | 45.61 | 0 | 22.23 | 0 | 0
4.6.3.2.3 | SINAPI/SC | 92759 | Armação de pilar ou viga de estrutura convencional de concreto armado utilizando aço CA-60 de 5,0 mm - montagem. af_06/2022 | KG | 51.63 | 0 | 22.23 | 0 | 0
4.6.3.2.4 | Composição Própria | C.P. 1312402163164 | Concretagem de vigas e lajes, fck=35 MPa, para lajes com uso de bomba - lançamento, adensamento e acabamento | M3 | 3.42 | 0 | 22.23 | 0 | 0
4.7 |  |  | RECALQUE E MURO FUNDOS
4.7.1 |  |  | FUNDAÇÕES
4.7.1.1 |  |  | BLOCOS
4.7.1.1.1 | SINAPI/SC | 90082 | Escavação mecanizada de vala com prof. até 1,5 m (média montante e jusante/uma composição por trecho), escavadeira (0,8 m3), larg. de 1,5 m a 2,5 m, em solo de 1A categoria, em locais com alto nível de interferência. af_09/2024 | M3 | 42.67 | 0 | 22.23 | 0 | 0
4.7.1.1.2 | SINAPI/SC | 96528 | Fabricação, montagem e desmontagem de fôrma para bloco de coroamento, em madeira serrada, E =25 mm, 1 utilização. af_01/2024 | M2 | 50.04 | 0 | 22.23 | 0 | 0
4.7.1.1.3 | SINAPI/SC | 96543 | Armação de bloco utilizando aço CA-60 de 5 mm - montagem. af_01/2024 | KG | 80.58 | 0 | 22.23 | 0 | 0
4.7.1.1.4 | SINAPI/SC | 96544 | Armação de bloco utilizando aço CA-50 de 6,3 mm - montagem. af_01/2024 | KG | 13.63 | 0 | 22.23 | 0 | 0
4.7.1.1.5 | SINAPI/SC | 96545 | Armação de bloco utilizando aço CA-50 de 8 mm - montagem. af_01/2024 | KG | 58.74 | 0 | 22.23 | 0 | 0
4.7.1.1.6 | SINAPI/SC | 96546 | Armação de bloco utilizando aço CA-50 de 10 mm - montagem. af_01/2024 | KG | 28.33 | 0 | 22.23 | 0 | 0
4.7.1.1.7 | SINAPI/SC | 104920 | Armação de bloco, sapata isolada, viga baldrame e sapata corrida utilizando aço CA-50 de 12,5 mm - montagem. af_01/2024 | KG | 19.56 | 0 | 22.23 | 0 | 0
4.7.1.1.8 | SINAPI/SC | 104922 | Armação de bloco, sapata isolada e sapata corrida utilizando aço CA-50 de 20 mm - montagem. af_01/2024 | KG | 49.2 | 0 | 22.23 | 0 | 0
4.7.1.1.9 | Composição Própria | C.P. 1312508229802 | Concretagem de blocos de coroamento e vigas baldrames, fck 35 MPa, com uso de bomba -lançamento, adensamento e acabamento | M3 | 13.7 | 0 | 22.23 | 0 | 0
4.7.1.1.10 | SINAPI/SC | 93369 | Reaterro mecanizado de vala com escavadeira hidráulica (capacidade da caçamba: 0,8 m³/potência: 111 hp), largura 1,5 a 2,5 m, profundidade 1,5 a 3,0 m, com solo (sem substituição) de 1ª categoria, com compactador de solos de percussão. af_08/2023 | M3 | 28.97 | 0 | 22.23 | 0 | 0
4.7.2 |  |  | TÉRREO
4.7.2.1 |  |  | PILARES
4.7.2.1.1 | SINAPI/SC | 92413 | Montagem e desmontagem de fôrma de pilares retangulares e estruturas similares, pé-direito simples, em madeira serrada, 4 utilizações. af_09/2020 | M2 | 17.32 | 0 | 22.23 | 0 | 0
4.7.2.1.2 | SINAPI/SC | 92759 | Armação de pilar ou viga de estrutura convencional de concreto armado utilizando aço CA-60 de 5,0 mm - montagem. af_06/2022 | KG | 65.55 | 0 | 22.23 | 0 | 0
4.7.2.1.3 | SINAPI/SC | 92762 | Armação de pilar ou viga de estrutura convencional de concreto armado utilizando aço CA-50 de 10,0 mm - montagem. af_06/2022 | KG | 69.71 | 0 | 22.23 | 0 | 0
4.7.2.1.4 | SINAPI/SC | 92763 | Armação de pilar ou viga de estrutura convencional de concreto armado utilizando aço CA-50 de 12,5 mm - montagem. af_06/2022 | KG | 42.54 | 0 | 22.23 | 0 | 0
4.7.2.1.5 | Composição Própria | C.P. 1312311159768 | Concretagem de pilares, fck = 35 MPa, com uso de bomba - lançamento, adensamento e acabamento | M³ | 1.52 | 0 | 22.23 | 0 | 0
4.7.2.2 |  |  | VIGAS
4.7.2.2.1 | SINAPI/SC | 90082 | Escavação mecanizada de vala com prof. até 1,5 m (média montante e jusante/uma composição por trecho), escavadeira (0,8 m3), larg. de 1,5 m a 2,5 m, em solo de 1A categoria, em locais com alto nível de interferência. af_09/2024 | M3 | 28.48 | 0 | 22.23 | 0 | 0
4.7.2.2.2 | SINAPI/SC | 93369 | Reaterro mecanizado de vala com escavadeira hidráulica (capacidade da caçamba: 0,8 m³/potência: 111 hp), largura 1,5 a 2,5 m, profundidade 1,5 a 3,0 m, com solo (sem substituição) de 1ª categoria, com compactador de solos de percussão. af_08/2023 | M3 | 3.53 | 0 | 22.23 | 0 | 0
4.7.2.2.3 | SINAPI/SC | 104916 | Armação de sapata isolada, viga baldrame e sapata corrida utilizando aço CA-60 de 5 mm - montagem. af_01/2024 | KG | 263.42 | 0 | 22.23 | 0 | 0
4.7.2.2.4 | SINAPI/SC | 104919 | Armação de sapata isolada, viga baldrame e sapata corrida utilizando aço CA-50 de 10 mm - montagem. af_01/2024 | KG | 42.02 | 0 | 22.23 | 0 | 0
4.7.2.2.5 | SINAPI/SC | 104920 | Armação de bloco, sapata isolada, viga baldrame e sapata corrida utilizando aço CA-50 de 12,5 mm - montagem. af_01/2024 | KG | 668.05 | 0 | 22.23 | 0 | 0
4.7.2.2.6 | SINAPI/SC | 104921 | Armação de bloco, sapata isolada, viga baldrame e sapata corrida utilizando aço CA-50 de 16 mm - montagem. af_01/2024 | KG | 239.91 | 0 | 22.23 | 0 | 0
4.7.2.2.7 | SINAPI/SC | 104917 | Armação de sapata isolada, viga baldrame e sapata corrida utilizando aço CA-50 de 6,3 mm - montagem. af_01/2024 | KG | 307.54 | 0 | 22.23 | 0 | 0
4.7.2.2.8 | SINAPI/SC | 104918 | Armação de sapata isolada, viga baldrame e sapata corrida utilizando aço CA-50 de 8 mm - montagem. af_01/2024 | KG | 136.8 | 0 | 22.23 | 0 | 0
4.7.2.2.9 | Composição Própria | C.P. 1312402163164 | Concretagem de vigas e lajes, fck=35 MPa, para lajes com uso de bomba - lançamento, adensamento e acabamento | M3 | 18.91 | 0 | 22.23 | 0 | 0
4.7.2.2.10 | SINAPI/SC | 96536 | Fabricação, montagem e desmontagem de fôrma para viga baldrame, em madeira serrada, E =25 mm, 4 utilizações. af_01/2024 | M2 | 171.71 | 0 | 22.23 | 0 | 0
4.7.2.3 |  |  | LAJES
4.7.2.3.1 | SINAPI/SC | 92771 | Armação de laje de estrutura convencional de concreto armado utilizando aço CA-50 de 10,0 mm - montagem. af_06/2022 | KG | 83.42 | 0 | 22.23 | 0 | 0
4.7.2.3.2 | SINAPI/SC | 92769 | Armação de laje de estrutura convencional de concreto armado utilizando aço CA-50 de 6,3 mm - montagem. af_06/2022 | KG | 53.43 | 0 | 22.23 | 0 | 0
4.7.2.3.3 | SINAPI/SC | 92770 | Armação de laje de estrutura convencional de concreto armado utilizando aço CA-50 de 8,0 mm - montagem. af_06/2022 | KG | 68.96 | 0 | 22.23 | 0 | 0
4.7.2.3.4 | SINAPI/SC | 92768 | Armação de laje de estrutura convencional de concreto armado utilizando aço CA-60 de 5,0 mm - montagem. af_06/2022 | KG | 9.49 | 0 | 22.23 | 0 | 0
4.7.2.3.5 | Composição Própria | C.P. 1312402163164 | Concretagem de vigas e lajes, fck=35 MPa, para lajes com uso de bomba - lançamento, adensamento e acabamento | M3 | 5.45 | 0 | 22.23 | 0 | 0
4.7.2.3.6 | SINAPI/SC | 97087 | Camada separadora para execução de radier, piso de concreto ou laje sobre solo, em lona plástica. af_09/2021 | M2 | 30.88 | 0 | 22.23 | 0 | 0
4.7.2.3.7 | SINAPI/SC | 97083 | Compactação mecânica de solo para execução de radier, piso de concreto ou laje sobre solo, com compactador de solos a percussão. af_09/2021 | M2 | 30.88 | 0 | 22.23 | 0 | 0
4.7.2.3.8 | SINAPI/SC | 100975 | Carga, manobra e descarga de solos e materiais granulares em caminhão basculante 14 m³ - carga com pá carregadeira (caçamba de 1,7 a 2,8 m³ / 128 hp) e descarga livre (unidade: m3). af_07/2020 | M3 | 3.09 | 0 | 22.23 | 0 | 0
4.7.2.3.9 | SINAPI/SC | 93592 | Transporte com caminhão basculante de 14 m³, em via urbana em revestimento primário (unidade: m3xkm). af_07/2020 | M3XKM | 92.7 | 0 | 22.23 | 0 | 0
4.7.2.3.10 | SINAPI/SC | 100324 | Lastro com material granular (pedra britada n.1 e pedra britada n.2), aplicado em pisos ou lajes sobre solo, espessura de *10 cm*. af_01/2024 | M3 | 3.09 | 0 | 22.23 | 0 | 0
4.7.3 |  |  | SUPERIOR
4.7.3.1 |  |  | PILARES
4.7.3.1.1 | SINAPI/SC | 92413 | Montagem e desmontagem de fôrma de pilares retangulares e estruturas similares, pé-direito simples, em madeira serrada, 4 utilizações. af_09/2020 | M2 | 67.66 | 0 | 22.23 | 0 | 0
4.7.3.1.2 | SINAPI/SC | 92759 | Armação de pilar ou viga de estrutura convencional de concreto armado utilizando aço CA-60 de 5,0 mm - montagem. af_06/2022 | KG | 93.42 | 0 | 22.23 | 0 | 0
4.7.3.1.3 | SINAPI/SC | 92762 | Armação de pilar ou viga de estrutura convencional de concreto armado utilizando aço CA-50 de 10,0 mm - montagem. af_06/2022 | KG | 171.46 | 0 | 22.23 | 0 | 0
4.7.3.1.4 | SINAPI/SC | 92764 | Armação de pilar ou viga de estrutura convencional de concreto armado utilizando aço CA-50 de 16,0 mm - montagem. af_06/2022 | KG | 178.51 | 0 | 22.23 | 0 | 0
4.7.3.1.5 | SINAPI/SC | 92761 | Armação de pilar ou viga de estrutura convencional de concreto armado utilizando aço CA-50 de 8,0 mm - montagem. af_06/2022 | KG | 31.37 | 0 | 22.23 | 0 | 0
4.7.3.1.6 | SINAPI/SC | 92763 | Armação de pilar ou viga de estrutura convencional de concreto armado utilizando aço CA-50 de 12,5 mm - montagem. af_06/2022 | KG | 53.54 | 0 | 22.23 | 0 | 0
4.7.3.1.7 | Composição Própria | C.P. 1312311159768 | Concretagem de pilares, fck = 35 MPa, com uso de bomba - lançamento, adensamento e acabamento | M³ | 4.97 | 0 | 22.23 | 0 | 0
4.7.3.2 |  |  | VIGAS
4.7.3.2.1 | SINAPI/SC | 92763 | Armação de pilar ou viga de estrutura convencional de concreto armado utilizando aço CA-50 de 12,5 mm - montagem. af_06/2022 | KG | 352.78 | 0 | 22.23 | 0 | 0
4.7.3.2.2 | SINAPI/SC | 92448 | Montagem e desmontagem de fôrma de viga, escoramento com pontalete de madeira, pé-direito simples, em madeira serrada, 4 utilizações. af_09/2020 | M2 | 77.5 | 0 | 22.23 | 0 | 0
4.7.3.2.3 | SINAPI/SC | 92760 | Armação de pilar ou viga de estrutura convencional de concreto armado utilizando aço CA-50 de 6,3 mm - montagem. af_06/2022 | KG | 124.64 | 0 | 22.23 | 0 | 0
4.7.3.2.4 | SINAPI/SC | 92759 | Armação de pilar ou viga de estrutura convencional de concreto armado utilizando aço CA-60 de 5,0 mm - montagem. af_06/2022 | KG | 99.92 | 0 | 22.23 | 0 | 0
4.7.3.2.5 | Composição Própria | C.P. 1312402163164 | Concretagem de vigas e lajes, fck=35 MPa, para lajes com uso de bomba - lançamento, adensamento e acabamento | M3 | 7.27 | 0 | 22.23 | 0 | 0
4.7.3.3 |  |  | LAJES
4.7.3.3.1 | SINAPI/SC | 92768 | Armação de laje de estrutura convencional de concreto armado utilizando aço CA-60 de 5,0 mm - montagem. af_06/2022 | KG | 3.47 | 0 | 22.23 | 0 | 0
4.7.3.3.2 | Composição Própria | C.P. 1312311159824 | Armação para execução de laje, com uso de tela q-92. | M² | 34.94 | 0 | 22.23 | 0 | 0
4.7.3.3.3 | Composição Própria | C.P. 1312402163164 | Concretagem de vigas e lajes, fck=35 MPa, para lajes com uso de bomba - lançamento, adensamento e acabamento | M3 | 3.05 | 0 | 22.23 | 0 | 0
4.7.3.3.4 | SINAPI/SC | 103760 | Montagem e desmontagem de fôrma de laje maciça, pé-direito simples, em chapa de madeira compensada resinada e cimbramento de madeira, 2 utilizações. af_03/2022 | M2 | 1.4 | 0 | 22.23 | 0 | 0
4.7.3.3.5 | Composição Própria | C.P. 1312508229663 | Laje pré-moldada unidirecional, biapoiada, enchimento em eps, vigota protendida, altura total da laje (enchimento+capa fck 35mpa) = 25cm (20+5). - fornecimento, montagem e concretagem | M² | 34.94 | 0 | 22.23 | 0 | 0
4.8 |  |  | PASSARELA
4.8.1 |  |  | FUNDAÇÕES
4.8.1.1 |  |  | BLOCOS
4.8.1.1.1 | SINAPI/SC | 90082 | Escavação mecanizada de vala com prof. até 1,5 m (média montante e jusante/uma composição por trecho), escavadeira (0,8 m3), larg. de 1,5 m a 2,5 m, em solo de 1A categoria, em locais com alto nível de interferência. af_09/2024 | M3 | 7.96 | 0 | 22.23 | 0 | 0
4.8.1.1.2 | SINAPI/SC | 96535 | Fabricação, montagem e desmontagem de fôrma para sapata, em madeira serrada, E =25 mm, 4 utilizações. af_01/2024 | M2 | 27 | 0 | 22.23 | 0 | 0
4.8.1.1.3 | SINAPI/SC | 104916 | Armação de sapata isolada, viga baldrame e sapata corrida utilizando aço CA-60 de 5 mm - montagem. af_01/2024 | KG | 23.3 | 0 | 22.23 | 0 | 0
4.8.1.1.4 | SINAPI/SC | 104919 | Armação de sapata isolada, viga baldrame e sapata corrida utilizando aço CA-50 de 10 mm - montagem. af_01/2024 | KG | 242.7 | 0 | 22.23 | 0 | 0
4.8.1.1.5 | Composição Própria | C.P. 1312402164496 | Concretagem de sapatas, fck 35 MPa, com uso de bomba - lançamento, adensamento e acabamento. | M3 | 3.4 | 0 | 22.23 | 0 | 0
4.8.1.1.6 | SINAPI/SC | 93369 | Reaterro mecanizado de vala com escavadeira hidráulica (capacidade da caçamba: 0,8 m³/potência: 111 hp), largura 1,5 a 2,5 m, profundidade 1,5 a 3,0 m, com solo (sem substituição) de 1ª categoria, com compactador de solos de percussão. af_08/2023 | M3 | 4.9 | 0 | 22.23 | 0 | 0
4.8.2 |  |  | TÉRREO
4.8.2.1 |  |  | VIGAS
4.8.2.1.1 | SINAPI/SC | 90082 | Escavação mecanizada de vala com prof. até 1,5 m (média montante e jusante/uma composição por trecho), escavadeira (0,8 m3), larg. de 1,5 m a 2,5 m, em solo de 1A categoria, em locais com alto nível de interferência. af_09/2024 | M3 | 4.17 | 0 | 22.23 | 0 | 0
4.8.2.1.2 | SINAPI/SC | 96536 | Fabricação, montagem e desmontagem de fôrma para viga baldrame, em madeira serrada, E =25 mm, 4 utilizações. af_01/2024 | M2 | 64.1 | 0 | 22.23 | 0 | 0
4.8.2.1.3 | SINAPI/SC | 104916 | Armação de sapata isolada, viga baldrame e sapata corrida utilizando aço CA-60 de 5 mm - montagem. af_01/2024 | KG | 74.02 | 0 | 22.23 | 0 | 0
4.8.2.1.4 | SINAPI/SC | 104918 | Armação de sapata isolada, viga baldrame e sapata corrida utilizando aço CA-50 de 8 mm - montagem. af_01/2024 | KG | 142.04 | 0 | 22.23 | 0 | 0
4.8.2.1.5 | Composição Própria | C.P. 1312508229802 | Concretagem de blocos de coroamento e vigas baldrames, fck 35 MPa, com uso de bomba -lançamento, adensamento e acabamento | M3 | 4.81 | 0 | 22.23 | 0 | 0
4.8.2.1.6 | SINAPI/SC | 93369 | Reaterro mecanizado de vala com escavadeira hidráulica (capacidade da caçamba: 0,8 m³/potência: 111 hp), largura 1,5 a 2,5 m, profundidade 1,5 a 3,0 m, com solo (sem substituição) de 1ª categoria, com compactador de solos de percussão. af_08/2023 | M3 | 0.22 | 0 | 22.23 | 0 | 0
5 |  |  | COBERTURA
5.1 |  |  | BLOCO A
5.1.1 |  |  | ESTRUTURA PONTALETEADA
5.1.1.1 | Composição Própria | C.P. 1312508229170 | Estrutura em perfis e chapas metálicas para cobertura, com galvanização a fogo, transporte com guindaste - fornecimento e instalação | KG | 13835.4 | 0 | 22.23 | 0 | 0
5.1.1.2 | Composição Própria | C.P. 1312508229172 | Parafuso de aco zincado, tipo chumbador parabolt, diametro 3/8", comprimento 75 mm - fornecimento e instalação | UN | 936 | 0 | 22.23 | 0 | 0
5.1.1.3 | Composição Própria | C.P. 1312508229227 | Parafuso sextavado 8mm-4cm com porca e arruela - fornecimento e instalação | UN | 1284 | 0 | 22.23 | 0 | 0
5.1.1.4 | Composição Própria | C.P. 1312508229173 | Telhamento com telha metálica termoacústica pu, E = 30 mm, com até 2 águas, incluso içamento. | M² | 1404.08 | 0 | 22.23 | 0 | 0
5.1.1.5 | Composição Própria | C.P. 1312508229213 | Parafuso PB 12.1/4-14 x 4 p4- fornecimento e instalação | UN | 3511 | 0 | 22.23 | 0 | 0
5.1.1.6 | Composição Própria | C.P. 1312508229215 | Parafuso PB 1/4"-14 x 7/8" p1- fornecimento e instalação | UN | 4213 | 0 | 22.23 | 0 | 0
5.1.1.7 | Composição Própria | C.P. 1312508229178 | Rufo cantoneira em chapa de alumínio espessura 0,7mm, corte de 46,5 cm, incluso içamento. - fornecimento e instalação | M | 243.23 | 0 | 22.23 | 0 | 0
5.1.1.8 | Composição Própria | C.P. 1312508229182 | Rufo pingadeira em chapa de alumínio espessura 0,7mm, corte de 30 cm, incluso içamento. - fornecimento e instalação | M | 369.19 | 0 | 22.23 | 0 | 0
5.1.1.9 | Composição Própria | C.P. 1312508229183 | Calha em chapa de alumínio 0,7 mm de espessura e desenvolvimento de 85cm, incluso transporte vertical, e suportes - fornecimento e instalação | M | 11.75 | 0 | 22.23 | 0 | 0
5.1.2 |  |  | ESTRUTURA TRELIÇADA
5.1.2.1 | Composição Própria | C.P. 1312402163196 | Estrutura treliçada de cobertura, inclusos perfis metálicos, chapas metálicas, galvanização a fogo, mão de obra e transporte com guindaste - fornecimento e instalação. | kg | 1398 | 0 | 22.23 | 0 | 0
5.1.2.2 | Composição Própria | C.P. 1312508229172 | Parafuso de aco zincado, tipo chumbador parabolt, diametro 3/8", comprimento 75 mm - fornecimento e instalação | UN | 936 | 0 | 22.23 | 0 | 0
5.1.2.3 | Composição Própria | C.P. 1312508229217 | Parafuso chumbador parabolt 5/8" x 8"- fornecimento e instalação | UN | 60 | 0 | 22.23 | 0 | 0
5.1.2.4 | Composição Própria | C.P. 1312508229173 | Telhamento com telha metálica termoacústica pu, E = 30 mm, com até 2 águas, incluso içamento. | M² | 180 | 0 | 22.23 | 0 | 0
5.1.2.5 | Composição Própria | C.P. 1312306149368 | Fornecimento e instalação de telha cumeeira galvalume tp-40 , incluso içamento e parafusos de fixação | M | 16 | 0 | 22.23 | 0 | 0
5.1.2.6 | Composição Própria | C.P. 1312508229227 | Parafuso sextavado 8mm-4cm com porca e arruela - fornecimento e instalação | UN | 200 | 0 | 22.23 | 0 | 0
5.1.2.7 | Composição Própria | C.P. 1312508229223 | Parafuso 10mm-4cm com porca e arruela - fornecimento e instalação | UN | 32 | 0 | 22.23 | 0 | 0
5.1.2.8 | Composição Própria | C.P. 1312508229213 | Parafuso PB 12.1/4-14 x 4 p4- fornecimento e instalação | UN | 450 | 0 | 22.23 | 0 | 0
5.1.2.9 | Composição Própria | C.P. 1312508229215 | Parafuso PB 1/4"-14 x 7/8" p1- fornecimento e instalação | UN | 540 | 0 | 22.23 | 0 | 0
5.2 |  |  | BLOCO B
5.2.1 | Composição Própria | C.P. 1312508229170 | Estrutura em perfis e chapas metálicas para cobertura, com galvanização a fogo, transporte com guindaste - fornecimento e instalação | KG | 3013.99 | 0 | 22.23 | 0 | 0
5.2.2 | Composição Própria | C.P. 1312508229172 | Parafuso de aco zincado, tipo chumbador parabolt, diametro 3/8", comprimento 75 mm - fornecimento e instalação | UN | 240 | 0 | 22.23 | 0 | 0
5.2.3 | Composição Própria | C.P. 1312508229227 | Parafuso sextavado 8mm-4cm com porca e arruela - fornecimento e instalação | UN | 240 | 0 | 22.23 | 0 | 0
5.2.4 | Composição Própria | C.P. 1312508229173 | Telhamento com telha metálica termoacústica pu, E = 30 mm, com até 2 águas, incluso içamento. | M² | 401.24 | 0 | 22.23 | 0 | 0
5.2.5 | Composição Própria | C.P. 1312306149368 | Fornecimento e instalação de telha cumeeira galvalume tp-40 , incluso içamento e parafusos de fixação | M | 25 | 0 | 22.23 | 0 | 0
5.2.6 | Composição Própria | C.P. 1312508229213 | Parafuso PB 12.1/4-14 x 4 p4- fornecimento e instalação | UN | 1005 | 0 | 22.23 | 0 | 0
5.2.7 | Composição Própria | C.P. 1312508229215 | Parafuso PB 1/4"-14 x 7/8" p1- fornecimento e instalação | UN | 1205 | 0 | 22.23 | 0 | 0
5.2.8 | Composição Própria | C.P. 1312508229178 | Rufo cantoneira em chapa de alumínio espessura 0,7mm, corte de 46,5 cm, incluso içamento. - fornecimento e instalação | M | 29.68 | 0 | 22.23 | 0 | 0
5.2.9 | Composição Própria | C.P. 1312508229182 | Rufo pingadeira em chapa de alumínio espessura 0,7mm, corte de 30 cm, incluso içamento. - fornecimento e instalação | M | 82.41 | 0 | 22.23 | 0 | 0
5.3 |  |  | CISTERNA
5.3.1 | Composição Própria | C.P. 1312508229182 | Rufo pingadeira em chapa de alumínio espessura 0,7mm, corte de 30 cm, incluso içamento. - fornecimento e instalação | M | 26.19 | 0 | 22.23 | 0 | 0
5.4 |  |  | PASSARELA
5.4.1 | Composição Própria | C.P. 1312508229806 | Parafuso sextavado galvanizado a325 ø1/2" x 2" - fornecimento e instalação | UN | 16 | 0 | 22.23 | 0 | 0
5.4.2 | Composição Própria | C.P. 1312508229808 | Parafuso sextavado galvanizado a325 ø1/2" x 3.1/2" - fornecimento e instalação | UN | 172 | 0 | 22.23 | 0 | 0
5.4.3 | Composição Própria | C.P. 1312508229810 | Parafuso sextavado galvanizado a325 ø1/2" x 4" - fornecimento e instalação | UN | 124 | 0 | 22.23 | 0 | 0
5.4.4 | Composição Própria | C.P. 1312508229812 | Chumbador parabolt. ø3/8" x 5" com porca - fornecimento e instalação | UN | 112 | 0 | 22.23 | 0 | 0
5.4.5 | Composição Própria | C.P. 1312508229814 | Porca sextavada ø1/2" a325 galvanizada - fornecimento e instalação | UN | 311 | 0 | 22.23 | 0 | 0
5.4.6 | Composição Própria | C.P. 1312508229839 | Arruela lisa ø1/2" a325 galvanizada - fornecimento e instalação | UN | 622 | 0 | 22.23 | 0 | 0
5.4.7 | Composição Própria | C.P. 1312508229840 | Estrutura em perfis e chapas metálicas para cobertura, com galvanização a fogo, transporte com guindaste - fornecimento e instalação | KG | 1757 | 0 | 22.23 | 0 | 0
5.4.8 | Composição Própria | C.P. 1312508229173 | Telhamento com telha metálica termoacústica pu, E = 30 mm, com até 2 águas, incluso içamento. | M² | 94 | 0 | 22.23 | 0 | 0
5.4.9 | Composição Própria | C.P. 1312508229841 | Calha em chapa de alumínio 0,7 mm de espessura edesenvolvimento de 70 cm, incluso transporte vertical. - fornecimento e instalação | M | 38.08 | 0 | 22.23 | 0 | 0
5.4.10 | Composição Própria | C.P. 1312508229213 | Parafuso PB 12.1/4-14 x 4 p4- fornecimento e instalação | UN | 305 | 0 | 22.23 | 0 | 0
5.4.11 | Composição Própria | C.P. 1312508229215 | Parafuso PB 1/4"-14 x 7/8" p1- fornecimento e instalação | UN | 156 | 0 | 22.23 | 0 | 0
5.5 |  |  | LIXEIRAS
5.5.1 | Composição Própria | C.P. 1312508229178 | Rufo cantoneira em chapa de alumínio espessura 0,7mm, corte de 46,5 cm, incluso içamento. - fornecimento e instalação | M | 9.6 | 0 | 22.23 | 0 | 0
6 |  |  | PISO / PAREDE / TETO
6.1 |  |  | REVESTIMENTO
6.1.1 |  |  | BLOCOS A E B
6.1.1.1 |  |  | REVESTIMENTOS E RODAPÉS DE PISO
6.1.1.1.1 | SINAPI/SC | 87640 | Contrapiso em argamassa traço 1:4 (cimento e areia), preparo mecânico com betoneira 400 l, aplicado em áreas secas sobre laje, aderido, acabamento não reforçado, espessura 4cm. af_07/2021 | M2 | 1852.08 | 0 | 22.23 | 0 | 0
6.1.1.1.2 | SINAPI/SC | 104597 | Revestimento cerâmico para piso com placas tipo porcelanato de dimensões 80x80 cm aplicada em ambientes de área entre 5 m² e 10 m². af_02/2023_pe | M2 | 1229.73 | 0 | 22.23 | 0 | 0
6.1.1.1.3 | Composição Própria | C.P. 1312508228808 | Revestimento cerâmico para piso com placas tipo porcelanato antiderrapante de dimensões 80x80 cm. | M² | 1432.75 | 0 | 22.23 | 0 | 0
6.1.1.1.4 | SINAPI/SC | 104619 | Rodapé cerâmico de 7cm de altura com placas tipo esmaltada de dimensões 80x80cm. af_02/2023 | M | 793.35 | 0 | 22.23 | 0 | 0
6.1.1.1.5 | Composição Própria | C.P. 1312602241913 | Revestimento e uretano antiderrapante (emborrachado), incluso preparo da base - fornececimento e execução | M² | 168.26 | 0 | 22.23 | 0 | 0
6.1.1.1.6 | Composição Própria | C.P. 1312602241915 | Piso cimentado, traço 1:3 (cimento e areis), acabamento convencional, espessura 4,0 cm, preparo mecânico da argamassa, com revestimento epóxi multiplayer, fornecimento e execução | M² | 273.03 | 0 | 22.23 | 0 | 0
6.1.1.1.7 | SINAPI/SC | 101749 | Piso cimentado, traço 1:3 (cimento e areia), acabamento liso, espessura 4,0 cm, preparo mecânico da argamassa. af_09/2020 | M2 | 82.04 | 0 | 22.23 | 0 | 0
6.1.1.2 |  |  | IMPERMEABILIZAÇÃO DE PISO
6.1.1.2.1 | SINAPI/SC | 98567 | Proteção mecânica de superficie horizontal com argamassa de cimento e areia, traço 1:3, E =4cm. af_09/2023 | M2 | 810.4 | 0 | 22.23 | 0 | 0
6.1.1.2.2 | SINAPI/SC | 98546 | Impermeabilização de superfície com manta asfáltica, uma camada, inclusive aplicação de primer asfáltico, E =4mm. af_09/2023 | M2 | 481.06 | 0 | 22.23 | 0 | 0
6.1.1.2.3 | SINAPI/SC | 98556 | Impermeabilização de superfície com argamassa poliméricA / membrana acrílica, 4 demãos, reforçada com véu de poliéster (mav). af_09/2023 | M2 | 1558.92 | 0 | 22.23 | 0 | 0
6.1.1.3 |  |  | PAVIMENTAÇÃO
6.1.1.3.1 | SINAPI/SC | 92398 | Execução de pavimento em piso intertravado, com bloco retangular cor natural de 20 x 10 cm, espessura 8 cm. af_10/2022 | M2 | 1083.78 | 0 | 22.23 | 0 | 0
6.1.1.3.2 | SINAPI/SC | 100975 | Carga, manobra e descarga de solos e materiais granulares em caminhão basculante 14 m³ - carga com pá carregadeira (caçamba de 1,7 a 2,8 m³ / 128 hp) e descarga livre (unidade: m3). af_07/2020 | M3 | 127.35 | 0 | 22.23 | 0 | 0
6.1.1.3.3 | SINAPI/SC | 93592 | Transporte com caminhão basculante de 14 m³, em via urbana em revestimento primário (unidade: m3xkm). af_07/2020 | M3XKM | 3820.5 | 0 | 22.23 | 0 | 0
6.1.1.3.4 | SINAPI/SC | 105727 | Construção de base e sub-base para pavimentação de brita graduada simples, com espessura de 10 cm - exclusive carga e transporte. af_09/2024 | M3 | 127.35 | 0 | 22.23 | 0 | 0
6.1.1.3.5 | SINAPI/SC | 97083 | Compactação mecânica de solo para execução de radier, piso de concreto ou laje sobre solo, com compactador de solos a percussão. af_09/2021 | M2 | 127.35 | 0 | 22.23 | 0 | 0
6.1.1.3.6 | SINAPI/SC | 97086 | Fabricação, montagem e desmontagem de forma para radier, piso de concreto ou laje sobre solo, em madeira serrada, 4 utilizações. af_09/2021 | M2 | 30.58 | 0 | 22.23 | 0 | 0
6.1.1.3.7 | SINAPI/SC | 97087 | Camada separadora para execução de radier, piso de concreto ou laje sobre solo, em lona plástica. af_09/2021 | M2 | 190.05 | 0 | 22.23 | 0 | 0
6.1.1.3.8 | SINAPI/SC | 97101 | Execução de radier, espessura de 10 cm, fck = 30 MPa, com uso de formas em madeira serrada. af_09/2021 | M2 | 190.05 | 0 | 22.23 | 0 | 0
6.1.1.4 |  |  | REVESTIMENTOS DE PAREDE
6.1.1.4.1 | Composição Própria | C.P. 1312508228855 | Revestimento cerâmico para paredes internas com placas tipo pastilha de dimensões 10 x 10 cm aplicadas a meia altura das paredes. | M² | 704.31 | 0 | 22.23 | 0 | 0
6.1.1.4.2 | Composição Própria | C.P. 1312312161558 | Revestimento cerâmico para parede com placas tipo porcelanato de dimensões 80x40 cm | M² | 1813.96 | 0 | 22.23 | 0 | 0
6.1.1.5 |  |  | PAISAGISMO
6.1.1.5.1 | SINAPI/SC | 103946 | Plantio de grama esmeralda ou São Carlos ou curitibana, em placas. af_07/2024 | M2 | 61.61 | 0 | 22.23 | 0 | 0
6.1.2 |  |  | LIXEIRA
6.1.2.1 |  |  | REVESTIMENTO DE PAREDE
6.1.2.1.1 | Composição Própria | C.P. 1312312161558 | Revestimento cerâmico para parede com placas tipo porcelanato de dimensões 80x40 cm | M² | 30.38 | 0 | 22.23 | 0 | 0
6.2 |  |  | VEDAÇÃO
6.2.1 |  |  | BLOCOS A E B
6.2.1.1 |  |  | PAREDES
6.2.1.1.1 | SINAPI/SC | 103370 | Alvenaria de vedação de blocos cerâmicos furados na horizontal de 19x19x39 cm (espessura 19 cm) e argamassa de assentamento com preparo em betoneira. af_12/2021 | M2 | 4821.46 | 0 | 22.23 | 0 | 0
6.2.1.1.2 | SINAPI/SC | 103332 | Alvenaria de vedação de blocos cerâmicos furados na horizontal de 9x14x19 cm (espessura 9 cm) e argamassa de assentamento com preparo em betoneira. af_12/2021 | M2 | 84.41 | 0 | 22.23 | 0 | 0
6.2.1.1.3 | SINAPI/SC | 87905 | Chapisco aplicado em alvenaria (com presença de vãos) e estruturas de concreto de fachada, com colher de pedreiro. argamassa traço 1:3 com preparo em betoneira 400l. af_10/2022 | M2 | 10276.65 | 0 | 22.23 | 0 | 0
6.2.1.1.4 | Composição Própria | C.P. 1312508228810 | Emboço ou massa única em argamassa traço 1:2:8, preparo manual, aplicada manualmente em panos de fachada com presença de vãos, espessura de 15 mm. | M² | 10276.65 | 0 | 22.23 | 0 | 0
6.2.1.2 |  |  | TETO
6.2.1.2.1 | SINAPI/SC | 87885 | Chapisco aplicado no teto ou em alvenaria e estrutura, com rolo para textura acrílica. argamassa industrializada com preparo em misturador 300 kg. af_10/2022 | M2 | 1366.7 | 0 | 22.23 | 0 | 0
6.2.1.2.2 | SINAPI/SC | 90406 | Massa única, em argamassa traço 1:2:8, preparo mecânico, aplicada manualmente em teto, E = 17,5mm, com taliscas. af_03/2024 | M2 | 1366.7 | 0 | 22.23 | 0 | 0
6.2.2 |  |  | CISTERNA
6.2.2.1 |  |  | PAREDES
6.2.2.1.1 | SINAPI/SC | 103370 | Alvenaria de vedação de blocos cerâmicos furados na horizontal de 19x19x39 cm (espessura 19 cm) e argamassa de assentamento com preparo em betoneira. af_12/2021 | M2 | 90.55 | 0 | 22.23 | 0 | 0
6.2.2.1.2 | Composição Própria | C.P. 1312508228810 | Emboço ou massa única em argamassa traço 1:2:8, preparo manual, aplicada manualmente em panos de fachada com presença de vãos, espessura de 15 mm. | M² | 180.31 | 0 | 22.23 | 0 | 0
6.2.2.1.3 | SINAPI/SC | 87905 | Chapisco aplicado em alvenaria (com presença de vãos) e estruturas de concreto de fachada, com colher de pedreiro. argamassa traço 1:3 com preparo em betoneira 400l. af_10/2022 | M2 | 180.31 | 0 | 22.23 | 0 | 0
6.2.2.2 |  |  | TETO
6.2.2.2.1 | SINAPI/SC | 87885 | Chapisco aplicado no teto ou em alvenaria e estrutura, com rolo para textura acrílica. argamassa industrializada com preparo em misturador 300 kg. af_10/2022 | M2 | 35.63 | 0 | 22.23 | 0 | 0
6.2.2.2.2 | SINAPI/SC | 90406 | Massa única, em argamassa traço 1:2:8, preparo mecânico, aplicada manualmente em teto, E = 17,5mm, com taliscas. af_03/2024 | M2 | 35.63 | 0 | 22.23 | 0 | 0
6.2.3 |  |  | CENTRAL DE GÁS
6.2.3.1 |  |  | PAREDES
6.2.3.1.1 | SINAPI/SC | 103360 | Alvenaria de vedação de blocos cerâmicos furados na horizontal de 14x19x29 cm (espessura 14 cm) e argamassa de assentamento com preparo em betoneira. af_12/2021 | M2 | 2.24 | 0 | 22.23 | 0 | 0
6.2.3.1.2 | Composição Própria | C.P. 1312508228810 | Emboço ou massa única em argamassa traço 1:2:8, preparo manual, aplicada manualmente em panos de fachada com presença de vãos, espessura de 15 mm. | M² | 4.49 | 0 | 22.23 | 0 | 0
6.2.3.1.3 | SINAPI/SC | 87905 | Chapisco aplicado em alvenaria (com presença de vãos) e estruturas de concreto de fachada, com colher de pedreiro. argamassa traço 1:3 com preparo em betoneira 400l. af_10/2022 | M2 | 4.49 | 0 | 22.23 | 0 | 0
6.2.3.2 |  |  | TETO
6.2.3.2.1 | SINAPI/SC | 87885 | Chapisco aplicado no teto ou em alvenaria e estrutura, com rolo para textura acrílica. argamassa industrializada com preparo em misturador 300 kg. af_10/2022 | M2 | 0.89 | 0 | 22.23 | 0 | 0
6.2.4 |  |  | LIXEIRA
6.2.4.1 |  |  | PAREDES
6.2.4.1.1 | SINAPI/SC | 103360 | Alvenaria de vedação de blocos cerâmicos furados na horizontal de 14x19x29 cm (espessura 14 cm) e argamassa de assentamento com preparo em betoneira. af_12/2021 | M2 | 26.26 | 0 | 22.23 | 0 | 0
6.2.4.1.2 | Composição Própria | C.P. 1312508228810 | Emboço ou massa única em argamassa traço 1:2:8, preparo manual, aplicada manualmente em panos de fachada com presença de vãos, espessura de 15 mm. | M² | 52.52 | 0 | 22.23 | 0 | 0
6.2.4.1.3 | SINAPI/SC | 87905 | Chapisco aplicado em alvenaria (com presença de vãos) e estruturas de concreto de fachada, com colher de pedreiro. argamassa traço 1:3 com preparo em betoneira 400l. af_10/2022 | M2 | 52.52 | 0 | 22.23 | 0 | 0
6.2.4.2 |  |  | TETO
6.2.4.2.1 | SINAPI/SC | 87885 | Chapisco aplicado no teto ou em alvenaria e estrutura, com rolo para textura acrílica. argamassa industrializada com preparo em misturador 300 kg. af_10/2022 | M2 | 4.6 | 0 | 22.23 | 0 | 0
6.2.4.2.2 | SINAPI/SC | 90406 | Massa única, em argamassa traço 1:2:8, preparo mecânico, aplicada manualmente em teto, E = 17,5mm, com taliscas. af_03/2024 | M2 | 4.6 | 0 | 22.23 | 0 | 0
6.2.5 |  |  | MUROS
6.2.5.1 |  |  | PAREDES
6.2.5.1.1 | SINAPI/SC | 103360 | Alvenaria de vedação de blocos cerâmicos furados na horizontal de 14x19x29 cm (espessura 14 cm) e argamassa de assentamento com preparo em betoneira. af_12/2021 | M2 | 380.11 | 0 | 22.23 | 0 | 0
6.2.5.1.2 | Composição Própria | C.P. 1312508228810 | Emboço ou massa única em argamassa traço 1:2:8, preparo manual, aplicada manualmente em panos de fachada com presença de vãos, espessura de 15 mm. | M² | 758.97 | 0 | 22.23 | 0 | 0
6.2.5.1.3 | SINAPI/SC | 87905 | Chapisco aplicado em alvenaria (com presença de vãos) e estruturas de concreto de fachada, com colher de pedreiro. argamassa traço 1:3 com preparo em betoneira 400l. af_10/2022 | M2 | 758.97 | 0 | 22.23 | 0 | 0
6.2.5.1.4 | Composição Própria | C.P. 1312508229409 | Rufo de concreto pre-moldado - fornecimento e instalação | M | 29 | 0 | 22.23 | 0 | 0
6.3 |  |  | FORRO
6.3.1 |  |  | BLOCOS A E B
6.3.1.1 | Composição Própria | C.P. 1312508228857 | Forro em drywall, chapa de gesso acartonado (4 placas de 15mm), resistente a fogo (rf), inclusive estrutura de fixação. - fornecimento e instalação | M² | 46.2 | 0 | 22.23 | 0 | 0
6.3.1.2 | Composição Própria | C.P. 1312508228858 | Forro em drywall, chapa de gesso acartonado, inclusive estrutura de fixação. - fornecimento e instalação | M² | 1331.95 | 0 | 22.23 | 0 | 0
6.3.1.3 | Composição Própria | C.P. 1312306149909 | Forro em drywall, chapa de gesso acartonado, resistente a umidade (ru), inclusive estrutura de fixação. - fornecimento e instalação | M² | 428.36 | 0 | 22.23 | 0 | 0
6.4 |  |  | PINTURAS E ACABAMENTOS
6.4.1 |  |  | BLOCOS A E B
6.4.1.1 |  |  | PINTURAS DE PAREDE
6.4.1.1.1 | SINAPI/SC | 88489 | Pintura látex acrílica premium, aplicação manual em paredes, duas demãos. af_04/2023 | M2 | 7827.78 | 0 | 22.23 | 0 | 0
6.4.1.1.2 | SINAPI/SC | 88485 | Fundo selador acrílico, aplicação manual em parede, uma demão. af_04/2023 | M2 | 7827.78 | 0 | 22.23 | 0 | 0
6.4.1.2 |  |  | PINTURAS DE TETO
6.4.1.2.1 | SINAPI/SC | 88496 | Emassamento com massa látex, aplicação em teto, duas demãos, lixamento manual. af_04/2023 | M2 | 1366.7 | 0 | 22.23 | 0 | 0
6.4.1.2.2 | SINAPI/SC | 88484 | Fundo selador acrílico, aplicação manual em teto, uma demão. af_04/2023 | M2 | 1366.7 | 0 | 22.23 | 0 | 0
6.4.1.2.3 | SINAPI/SC | 88488 | Pintura látex acrílica premium, aplicação manual em teto, duas demãos. af_04/2023 | M2 | 1366.7 | 0 | 22.23 | 0 | 0
6.4.1.2.4 | SINAPI/SC | 88496 | Emassamento com massa látex, aplicação em teto, duas demãos, lixamento manual. af_04/2023 | M2 | 1806.51 | 0 | 22.23 | 0 | 0
6.4.1.2.5 | SINAPI/SC | 88484 | Fundo selador acrílico, aplicação manual em teto, uma demão. af_04/2023 | M2 | 1806.51 | 0 | 22.23 | 0 | 0
6.4.1.2.6 | SINAPI/SC | 88488 | Pintura látex acrílica premium, aplicação manual em teto, duas demãos. af_04/2023 | M2 | 1806.51 | 0 | 22.23 | 0 | 0
6.4.2 |  |  | CISTERNA
6.4.2.1 |  |  | PINTURAS DE PAREDE
6.4.2.1.1 | SINAPI/SC | 88485 | Fundo selador acrílico, aplicação manual em parede, uma demão. af_04/2023 | M2 | 180.31 | 0 | 22.23 | 0 | 0
6.4.2.1.2 | SINAPI/SC | 88489 | Pintura látex acrílica premium, aplicação manual em paredes, duas demãos. af_04/2023 | M2 | 180.31 | 0 | 22.23 | 0 | 0
6.4.2.2 |  |  | PINTURAS DE TETO
6.4.2.2.1 | SINAPI/SC | 88484 | Fundo selador acrílico, aplicação manual em teto, uma demão. af_04/2023 | M2 | 35.63 | 0 | 22.23 | 0 | 0
6.4.2.2.2 | SINAPI/SC | 88488 | Pintura látex acrílica premium, aplicação manual em teto, duas demãos. af_04/2023 | M2 | 35.63 | 0 | 22.23 | 0 | 0
6.4.3 |  |  | MUROS
6.4.3.1 |  |  | PINTURAS DE PAREDE
6.4.3.1.1 | SINAPI/SC | 88489 | Pintura látex acrílica premium, aplicação manual em paredes, duas demãos. af_04/2023 | M2 | 755.43 | 0 | 22.23 | 0 | 0
6.4.3.1.2 | SINAPI/SC | 88485 | Fundo selador acrílico, aplicação manual em parede, uma demão. af_04/2023 | M2 | 755.43 | 0 | 22.23 | 0 | 0
6.4.4 |  |  | CENTRAL DE GÁS
6.4.4.1 |  |  | PINTURA DE PAREDE
6.4.4.1.1 | SINAPI/SC | 88485 | Fundo selador acrílico, aplicação manual em parede, uma demão. af_04/2023 | M2 | 4.49 | 0 | 22.23 | 0 | 0
6.4.4.1.2 | SINAPI/SC | 88489 | Pintura látex acrílica premium, aplicação manual em paredes, duas demãos. af_04/2023 | M2 | 4.49 | 0 | 22.23 | 0 | 0
6.4.4.2 |  |  | PINTURA DE TETO
6.4.4.2.1 | SINAPI/SC | 88488 | Pintura látex acrílica premium, aplicação manual em teto, duas demãos. af_04/2023 | M2 | 0.89 | 0 | 22.23 | 0 | 0
6.4.4.2.2 | SINAPI/SC | 88496 | Emassamento com massa látex, aplicação em teto, duas demãos, lixamento manual. af_04/2023 | M2 | 0.89 | 0 | 22.23 | 0 | 0
6.4.4.2.3 | SINAPI/SC | 88484 | Fundo selador acrílico, aplicação manual em teto, uma demão. af_04/2023 | M2 | 0.89 | 0 | 22.23 | 0 | 0
6.4.5 |  |  | LIXEIRA
6.4.5.1 |  |  | PINTURA DE PAREDE
6.4.5.1.1 | SINAPI/SC | 88485 | Fundo selador acrílico, aplicação manual em parede, uma demão. af_04/2023 | M2 | 22.12 | 0 | 22.23 | 0 | 0
6.4.5.1.2 | SINAPI/SC | 88489 | Pintura látex acrílica premium, aplicação manual em paredes, duas demãos. af_04/2023 | M2 | 22.12 | 0 | 22.23 | 0 | 0
6.4.5.2 |  |  | PINTURA DE TETO
6.4.5.2.1 | SINAPI/SC | 88484 | Fundo selador acrílico, aplicação manual em teto, uma demão. af_04/2023 | M2 | 4.6 | 0 | 22.23 | 0 | 0
6.4.5.2.2 | SINAPI/SC | 88488 | Pintura látex acrílica premium, aplicação manual em teto, duas demãos. af_04/2023 | M2 | 4.6 | 0 | 22.23 | 0 | 0
7 |  |  | LOUÇAS, METAIS E ACESSÓRIOS SANITÁRIOS
7.1 | SINAPI/SC | 100875 | Banco articulado, em aco inox, para pcd, fixado na parede - fornecimento e instalação. af_01/2020 | UN | 2 | 0 | 22.23 | 0 | 0
7.2 | Composição Própria | C.P. 1312310153339 | Toalheiro plastico tipo dispenser para papel toalha interfolhado - fornecimento e instalação | UN | 34 | 0 | 22.23 | 0 | 0
7.3 | Composição Própria | C.P. 1312310153281 | Torneira cromada de mesa para lavatório pcd NBR 9050 com alavanca,pressão fechamento automatico - forneicmento e instalação | UN | 13 | 0 | 22.23 | 0 | 0
7.4 | Composição Própria | C.P. 1312402163887 | Torneira cromada de mesa para lavatório temporizadora pressão bica baixa - forneicmento e instalação | UN | 43 | 0 | 22.23 | 0 | 0
7.5 | SINAPI/SC | 100864 | Barra de apoio em "L", em aco inox polido 80 x 80 cm, fixada na parede - fornecimento e instalacao. af_01/2020 | UN | 2 | 0 | 22.23 | 0 | 0
7.6 | SINAPI/SC | 86910 | Torneira cromada tubo móvel, de parede, 1/2" ou 3/4", para pia de cozinha, padrão médio - fornecimento e instalação. af_01/2020 | UN | 8 | 0 | 22.23 | 0 | 0
7.7 | Composição Própria | C.P. 1312310153558 | Barra de apoio, em aço inox polido, comprimento de 40cm - fornecimento e instalação | UN | 12 | 0 | 22.23 | 0 | 0
7.8 | SINAPI/SC | 100866 | Barra de apoio reta, em aco inox polido, comprimento 60cm, fixada na parede - fornecimento e instalação. af_01/2020 | UN | 14 | 0 | 22.23 | 0 | 0
7.9 | SINAPI/SC | 100868 | Barra de apoio reta, em aco inox polido, comprimento 80 cm, fixada na parede - fornecimento e instalação. af_01/2020 | UN | 34 | 0 | 22.23 | 0 | 0
7.10 | SINAPI/SC | 100867 | Barra de apoio reta, em aco inox polido, comprimento 70 cm, fixada na parede - fornecimento e instalação. af_01/2020 | UN | 13 | 0 | 22.23 | 0 | 0
7.11 | Composição Própria | C.P. 1312310153328 | Torneira elétrica 220V - 5500w - fornecimento e instalação | UN | 2 | 0 | 22.23 | 0 | 0
7.12 | Composição Própria | C.P. 1312303146530 | Torneira de metal amarelo, para tanque / jardim, de parede, com bico plastico, cano curto, area externa, padrao popular / uso geral, 1/2" ou 3/4" - fornecimento e instalação | UN | 17 | 0 | 22.23 | 0 | 0
7.13 | Composição Própria | C.P. 1312310153338 | Chuveiro elétrico, 220V, 7500w - fornecimento e instalação | UN | 2 | 0 | 22.23 | 0 | 0
7.14 | Composição Própria | C.P. 1312508228941 | Cuba de embutir de aço inoxidável (dimensões 60x40x20,5 cm), incluso válvula, sifão e engate - fornecimento e instalação | UN | 10 | 0 | 22.23 | 0 | 0
7.15 | Composição Própria | C.P. 1312508228943 | Acabamento para registro de 1/2 volta , 3/4, base cromada" - fornecimento e instalação | UN | 2 | 0 | 22.23 | 0 | 0
7.16 | SINAPI/SC | 95547 | Saboneteira plastica tipo dispenser para sabonete liquido com reservatorio 800 a 1500 ml, incluso fixação. af_01/2020 | UN | 36 | 0 | 22.23 | 0 | 0
7.17 | Composição Própria | C.P. 1312401162329 | Kit vaso sanitário pcd sifonado com caixa acoplada louça, incluso assento sanitario - fornecimento e instalação | UN | 13 | 0 | 22.23 | 0 | 0
7.18 | Composição Própria | C.P. 1312312161941 | Secador de mão automático com sensor infravermelho 220V - fornecimento e instalação | UN | 24 | 0 | 22.23 | 0 | 0
7.19 | SINAPI/SC | 95542 | Porta toalha rosto em metal cromado, tipo Argola, incluso fixação. af_01/2020 | UN | 2 | 0 | 22.23 | 0 | 0
7.20 | Composição Própria | C.P. 1312312161967 | Bebedouro suspenso, 2 torneiras, água natural e gelada | UN | 6 | 0 | 22.23 | 0 | 0
7.21 | Composição Própria | C.P. 1312508228944 | Tanque de louça branca com coluna, 30l ou equivalente, incluso sifão flexível em PVC e válvula metálica, padrão médio - fornecimento e instalação | UN | 6 | 0 | 22.23 | 0 | 0
7.22 | Composição Própria | C.P. 1312508229364 | Lavatório louça branca com coluna, 45 x 55cm ou equivalente, incluso sifão tipo garrafa, válvula e engate flexível de 40cm em metal cromado- fornecimento e instalação. | UN | 3 | 0 | 22.23 | 0 | 0
7.23 | Composição Própria | C.P. 1312508229288 | Lavatório coletivo 2m inox com valvula de 3.1/2" inox, sifão - fornecimento e instalação. | UN | 2 | 0 | 22.23 | 0 | 0
7.24 | SINAPI/SC | 86932 | Vaso sanitário sifonado com caixa acoplada louça branca - padrão médio, incluso engate flexível em metal cromado, 1/2 x 40cm - fornecimento e instalação. af_01/2020 | UN | 41 | 0 | 22.23 | 0 | 0
7.25 | Composição Própria | C.P. 1312310153334 | Papeleira plastica tipo dispenser para papel higienico rolao, incluso fixacao. | UN | 52 | 0 | 22.23 | 0 | 0
7.26 | SINAPI/SC | 100849 | Assento sanitário convencional - fornecimento e instalacao. af_01/2020 | UN | 41 | 0 | 22.23 | 0 | 0
7.27 | Composição Própria | C.P. 1312508228945 | Divisoria sanitária, tipo cabine, em granito são gabriel polido, esp = 3cm, assentado com argamassa colante ac iii-e - fornecimento e instalação | M2 | 83.64 | 0 | 22.23 | 0 | 0
7.28 | Composição Própria | C.P. 1312310153691 | Espelho cristal E =4mm - fornecimento e instalação | M2 | 20.25 | 0 | 22.23 | 0 | 0
7.29 | Composição Própria | C.P. 1312508229303 | Lavatório louça branca de canto suspenso pcd, 40 x 30 cm, incluso sifão tipo garrafa em metal cromado, válvula e engate flexível de 40cm em metal cromado- fornecimento e instalação. | UN | 6 | 0 | 22.23 | 0 | 0
7.30 | Composição Própria | C.P. 1312508229362 | Lavatório louça branca com coluna suspensa pcd, 41,5 x 60cm, incluso sifão tipo garrafa, válvula e engate flexível de 40cm em metal cromado- fornecimento e instalação. | UN | 7 | 0 | 22.23 | 0 | 0
7.31 | Composição Própria | C.P. 1312508229367 | Assento em madeira tipo cumaru - bancos internos - sanitarios (trocador pcd) - considerando 3 demãos de verniz poliuretânico - fornecimento e instalação | M² | 4.32 | 0 | 22.23 | 0 | 0
8 |  |  | BANCADAS
8.1 | Composição Própria | C.P. 1312508229413 | Cuba de embutir redonda em louça branca, 36cm ou equivalente, incluso engate inox 40cm, válvula de metal e sifão tipo garrafa PVC - fornecimento e instalação. | UN | 40 | 0 | 22.23 | 0 | 0
8.2 | Composição Própria | C.P. 1312508229414 | Bancada de granito cinza andorinha, 60x160cm, inclusive rodopia de 7cm, testeira de 13 cm e suporte mão francesa para lavatório- fornecimento e instalação. | UN | 2 | 0 | 22.23 | 0 | 0
8.3 | Composição Própria | C.P. 1312508229417 | Bancada de granito cinza andorinha, 60x285cm, inclusive rodopia de 7cm, testeira de 13 cm e suporte mão francesa para lavatório - fornecimento e instalação. | UN | 4 | 0 | 22.23 | 0 | 0
8.4 | Composição Própria | C.P. 1312508229419 | Bancada de granito cinza andorinha, 60x310cm, inclusive rodopia de 7cm, testeira de 13 cm e suporte mão francesa para lavatório - fornecimento e instalação. | UN | 4 | 0 | 22.23 | 0 | 0
8.5 | Composição Própria | C.P. 1312508229420 | Bancada em aço inox com cuba(60x40), 180x70 cm, inclusive rodobanca (10cm) e testeira (12cm), valvula de metal, engate inox, sifão e suportes - fornecimento e instalação. | UN | 1 | 0 | 22.23 | 0 | 0
8.6 | Composição Própria | C.P. 1312508229421 | Bancada em aço inox com cuba(60x40), 235x70 cm, inclusive rodobanca (10cm) e testeira (12cm), valvula de metal, engate inox, sifão e suportes - fornecimento e instalação. | UN | 1 | 0 | 22.23 | 0 | 0
8.7 | Composição Própria | C.P. 1312508229431 | Bancada em aço inox com cuba(70x50), 250x70 cm, inclusive rodobanca (10cm) e testeira (12cm), valvula de metal, engate inox, sifão e suportes - fornecimento e instalação. | UN | 2 | 0 | 22.23 | 0 | 0
8.8 | Composição Própria | C.P. 1312508229433 | Bancada em aço inox com cuba(70x50), 300x70 cm, inclusive rodobanca (10cm) e testeira (12cm), valvula de metal, engate inox, sifão e suportes - fornecimento e instalação. | UN | 1 | 0 | 22.23 | 0 | 0
8.9 | Composição Própria | C.P. 1312508229434 | Bancada em aço inox com prateleira 270x80 cm, inclusive rodobanca (10cm) e testeira (12cm) - fornecimento e instalação. | UN | 1 | 0 | 22.23 | 0 | 0
8.10 | Composição Própria | C.P. 1312508229448 | Bancada em aço inox com 2cuba(50x40 e 70x50), 400x80 cm, inclusive rodobanca (10cm) e testeira (12cm), valvula de metal, engate inox, sifão e suportes - fornecimento e instalação. | UN | 1 | 0 | 22.23 | 0 | 0
8.11 | Composição Própria | C.P. 1312508229476 | Bancada em aço inox com 3 cuba(60x40), 580x80 cm, inclusive rodobanca (10cm) e testeira (12cm), valvula de metal, engate inox, sifão e suportes - fornecimento e instalação. | UN | 1 | 0 | 22.23 | 0 | 0
9 |  |  | ESQUADRIAS
9.1 |  |  | PORTAS
9.1.1 | Composição Própria | C.P. 1312604246395 | P01- porta pivotante de abrir, de madeira pintada na cor branca, 1 folha, com visor de vidro laminado 6mm incolor e chapa anti-impacto metálica inox, com folha de tela mosquiteira, dimensões 116x210 cm, inclusive acessórios. | UN | 2 | 0 | 22.23 | 0 | 0
9.1.2 | Composição Própria | C.P. 1312508228860 | Porta de madeira de abrir pintada na cor branca, com grelha de ventilação inferior, dimensões 90x210 cm - completa - fornecimento e instalação | UN | 22 | 0 | 22.23 | 0 | 0
9.1.3 | Composição Própria | C.P. 1312508228865 | Porta correr de vidro laminado 10mm incolor, 3 folhas, sendo 1 fixa e 2 móveis, dimensões 300x250 cm - fornecimento e instalação | un | 3 | 0 | 22.23 | 0 | 0
9.1.4 | Composição Própria | C.P. 1312508228870 | Porta de abrir de madeira, pintada na cor branca, com visor de vidro laminado 6mm incolor e bandeira basculante superior, dimensões 90x240 cm - completa - fornecimento e instalação | UN | 27 | 0 | 22.23 | 0 | 0
9.1.5 | Composição Própria | C.P. 1312508228871 | Porta de abrir de madeira pintada na cor branca, 1 folha, com barra pcd e chapa anti impacto metálica. dimensões 90x210 cm - completa - fornecimento e instalação | UN | 10 | 0 | 22.23 | 0 | 0
9.1.6 | Composição Própria | C.P. 1312310153485 | Porta em alumínio de abrir tipo veneziana, na cor branca, 80x160 cm, com guarnição lateral, fixação com parafusos, inclusiva pintura e fechadura - fornecimento e instalação | un | 40 | 0 | 22.23 | 0 | 0
9.1.7 | Composição Própria | C.P. 1312508228874 | Porta de abrir de madeira pintada na cor branca, 1 folha, dimensões 100x210 cm - completa - fornecimento e instalação | UN | 1 | 0 | 22.23 | 0 | 0
9.1.8 | Composição Própria | C.P. 1312508228875 | Porta em alumínio de abrir tipo veneziana vai e vem, uma folha, na cor branca, 90x210cm, com guarnição lateral, fixação com parafusos, inclusiva pintura e fechadura - fornecimento e instalação | UN | 2 | 0 | 22.23 | 0 | 0
9.1.9 | Composição Própria | C.P. 1312508228888 | Portão de ferro de abrir, uma folha, tipo grade com barras chatas,120x230 cm, com pintura azul (completo) – fornecimento e instalação | un | 1 | 0 | 22.23 | 0 | 0
9.1.10 | Composição Própria | C.P. 1312508228876 | Porta em alumínio de abrir tipo veneziana, 2 folhas, na cor branca, 350x300 cm - completa - fornecimento e instalação | UN | 1 | 0 | 22.23 | 0 | 0
9.1.11 | Composição Própria | C.P. 1312508228878 | Porta de madeira, 1 folha pintada na cor branca, dimensões 80x210 cm - completa - fornecimento e instalação | UN | 3 | 0 | 22.23 | 0 | 0
9.1.12 | Composição Própria | C.P. 1312508228879 | Porta de madeira, 1 folha pintada na cor branca, dimensões 90x210 cm - completa - fornecimento e instalação | UN | 5 | 0 | 22.23 | 0 | 0
9.1.13 | Composição Própria | C.P. 1312508228882 | Porta de correr acessível com barras, 1 folha de madei pintado na cor branca , dimensão 80x210 cm - fornecimento e instalação. | UN | 2 | 0 | 22.23 | 0 | 0
9.1.14 | Composição Própria | C.P. 1312508228893 | Portão de ferro de abrir, duas folhas, tipo grade com barra redonda, dimensão 328x270 cm - fornecimento e instalação | UN | 2 | 0 | 22.23 | 0 | 0
9.1.15 | Composição Própria | C.P. 1312508228883 | Alçapão metálico com pintura intumescente, 134x119 cm - fornecimento e instalacao. SINAPI 91341 | UN | 1 | 0 | 22.23 | 0 | 0
9.1.16 | Composição Própria | C.P. 1312508228894 | Portão de ferro de abrir, duas folhas, tipo grade com barra redonda, dimensão 200x250 cm- fornecimento e instalação | UN | 1 | 0 | 22.23 | 0 | 0
9.1.17 | Composição Própria | C.P. 1312508228887 | Porta em alumínio de abrir tipo veneziana, duas folhas, na cor branca, 100x180cm - completa - fornecimento e instalação | UN | 1 | 0 | 22.23 | 0 | 0
9.1.18 | Composição Própria | C.P. 1312508228895 | Portinhola em tela galvanizada ondulada malha 1" com fenda 15x15, 160x100 cm - fornecimento e instalação | UN | 1 | 0 | 22.23 | 0 | 0
9.2 |  |  | JANELAS
9.2.1 | Composição Própria | C.P. 1312402163682 | Janela maxim-ar 02 folhas, em alumínio na cor branca, vidro 6 mm laminado incolor, dimensões 140x70 cm - fornecimento e instalação | UN | 56 | 0 | 22.23 | 0 | 0
9.2.2 | Composição Própria | C.P. 1312507228635 | Janela de correr, 4 folhas, sendo 2 folhas fixas e 2 folhas móveis com 4 bandeiras superiores sendo 2 móveis e 2 fixas, alumínio branco, vidro 6mm laminado incolor, dimensão 250x120 cm - fornecimento e instalação | UN | 31 | 0 | 22.23 | 0 | 0
9.2.3 | Composição Própria | C.P. 1312507228641 | Janela tipo guichê em alumínio na cor branca, com 1 folha fixa, vidro 6mm laminado incolor, dimensões 140x140 cm - fornecimento e instalação | UN | 3 | 0 | 22.23 | 0 | 0
9.2.4 | Composição Própria | C.P. 1312402163684 | Janela maxim-ar 04 folhas, em alumínio na cor branca, vidro 6 mm laminado incolor, dimensões 280x70 cm - fornecimento e instalação | UN | 28 | 0 | 22.23 | 0 | 0
9.2.5 | Composição Própria | C.P. 1312508228819 | Janela maxim-ar de alumínio pintado na cor branca, 4 folhas, vidro laminado 6mm incolor, com 4 bandeiras inferiores do tipo fixa, dimensões 280x180 cm - fornecimento e instalação | un | 17 | 0 | 22.23 | 0 | 0
9.2.6 | Composição Própria | C.P. 1312508228826 | Janela tipo guilhotina vidro 6mm incolor, em alumínio na cor branca, 2 folhas sendo 1 fixa e 1 móvel, dimensões 150x120 cm - fornecimento e instalação | UN | 1 | 0 | 22.23 | 0 | 0
9.2.7 | Composição Própria | C.P. 1312508228889 | Grade de ventilação permanente branca com tela mosquiteira, 20x20 cm - fornecimento e instalação | UN | 2 | 0 | 22.23 | 0 | 0
10 |  |  | GRADES, BRISES, GUARDA-CORPO, CORRIMÃOS, PARACICLO, ESCADAS MARINHEIRO
10.1 | Composição Própria | C.P. 1312508229583 | Corrimão duplo, tubular inox diâmetro externo = 1 1/2" com suportes em aço inox, fixado na parede - fornecimento e instalação | M | 63.62 | 0 | 22.23 | 0 | 0
10.2 | Composição Própria | C.P. 1312508229585 | Guarda-corpo de aço galvanizado de 1,30m, montantes retangulares de 50 x 50 mm, espaçados de 1 metro, travessa superior 50 x 50mm, gradil formado por barras retangulares verticais e horizontais de 20 x 20 mm, fixado com chumbador mecânico, inclusive pinturas de proteção e acabamento - fornecimento e instalação | M | 37.46 | 0 | 22.23 | 0 | 0
10.3 | Composição Própria | C.P. 1312508229587 | Guarda-corpo de aço galvanizado de 1,30m com suporte para fixação do corrimão, montantes retangulares de 50 x 50 mm, espaçados de 1 metro, travessa superior 50 x 50mm, gradil formado por barras retangulares verticais e horizontais de 20 x 20 mm, fixado com chumbador mecânico, inclusive pinturas de proteção e acabamento - fornecimento e instalação | M | 123.39 | 0 | 22.23 | 0 | 0
10.4 | Composição Própria | C.P. 1312508229588 | Corrimão duplo, tubular inox diâmetro externo = 1 1/2" fixado no guarda corpo - fornecimento e instalação | M | 123.39 | 0 | 22.23 | 0 | 0
10.5 | Composição Própria | C.P. 1312508229591 | Instalação de bicicletário modelo u invertido, dimensões 110 cm x 78 cm em tubo circular de aço ø 2'' com pintura eletrostática, chumbado com concreto. | UN | 7 | 0 | 22.23 | 0 | 0
10.6 | Composição Própria | C.P. 1312508229593 | Fornecimento e instalação de brise metálico em chapa perfurada pintada | M² | 425.6 | 0 | 22.23 | 0 | 0
10.7 | Composição Própria | C.P. 1312502201368 | Gradil fixo de barra de ferro chata de 3/16 x 1.1/2" na vertical, espaçados a cada 5cm, incluindo pintura - fornecimento e instalação. | M2 | 85.19 | 0 | 22.23 | 0 | 0
10.8 | Composição Própria | C.P. 1312509230000 | Fornecimento e instalação de gradil de aço malha 5x20 cm fio 5,00mm, e tubo metalon 40x60 mm inclusive chumbamento e pintura em cor especificada em projeto | M² | 65.33 | 0 | 22.23 | 0 | 0
10.9 | Composição Própria | C.P. 1312508229610 | Gradil de aço galvanizado de 1,30m, montantes retangulares de 50 x 50 mm, espaçados de 1 metro, travessa superior 50 x 50mm, gradil formado por barras retangulares verticais e horizontais de 20 x 20 mm, fixado com chumbador mecânico, inclusive pinturas de proteção e acabamento e base de concreto e portões - fornecimento e instalação | M | 21.65 | 0 | 22.23 | 0 | 0
10.10 | Composição Própria | C.P. 1312508229611 | Escada marinheiro, largura de 60 centímetros, barras retangulares de 2" x 1/4" na vertical e apoios, e degraus retangulares de 1.1/2" espaçados de 30 centímetros, , inclusive pintura, fixadores. - fornecimento e instalação | M | 6.7 | 0 | 22.23 | 0 | 0
11 |  |  | COMUNICAÇÃO VISUAL
11.1 | Composição Própria | C.P. 1312508229612 | Brasão com logomarga prefeitura 84 x 92cm, montadas com aço inox, profundidade de 3cm - fornecimento e instalação | UN | 1 | 0 | 22.23 | 0 | 0
11.2 | Composição Própria | C.P. 1312508229613 | Conjunto de letras montadas em aço inox, 20 cm de altura profundidade de 5cm - fornecimento e instalação. | UN | 34 | 0 | 22.23 | 0 | 0
11.3 | Composição Própria | C.P. 1312508229615 | Conjunto de letras montadas em aço inox, 10 cm de altura profundidade de 5cm - fornecimento e instalação. | UN | 21 | 0 | 22.23 | 0 | 0
12 |  |  | ACESSIBILIDADE
12.1 | Composição Própria | C.P. 1312303147047 | Demarcação de vaga de estacionamento para pessoa com deficiênciA / idoso / afins | UN | 12.92 | 0 | 22.23 | 0 | 0
12.2 | SINAPI/SC | 102507 | Pintura de demarcação de vaga com tinta epóxi, E = 10 cm, aplicação manual. af_05/2021 | M | 116.8 | 0 | 22.23 | 0 | 0
12.3 | Composição Própria | C.P. 1312508229619 | Mapa tátil 60x80 cm, com suporte tipo pedestal - fornecimento e instalação | UN | 2 | 0 | 22.23 | 0 | 0
12.4 | SINAPI/SC | 101094 | Piso podotátil de alerta ou direcional, de borracha, assentado sobre argamassa. af_05/2020 | M | 452.75 | 0 | 22.23 | 0 | 0
12.5 | SINAPI/SC | 104658 | Piso podotátil de alerta ou direcional, de concreto, assentado sobre argamassa. af_03/2024 | M2 | 8.04 | 0 | 22.23 | 0 | 0
12.6 | Composição Própria | C.P. 1312406169256 | Sinalizador de degraus fotoluminescente, 7,0 x 3,0 cm - fornecimento e instalação | un | 60 | 0 | 22.23 | 0 | 0
12.7 | Composição Própria | C.P. 1312406169260 | Placa em acrílico e braille, para indicação de ambiente - fornecimento e instalação | UN | 75 | 0 | 22.23 | 0 | 0
12.8 | Composição Própria | C.P. 1312406169254 | Placa braille para corrimão - fornecimento e instalação | UN | 8 | 0 | 22.23 | 0 | 0
12.9 | Composição Própria | C.P. 1312508229620 | Alarme audiovisual para sanitário acessível sem fio, setorizado e a prova d'água - fornecimento e instalação | UN | 7 | 0 | 22.23 | 0 | 0
13 |  |  | SOLEIRAS E PEITORIS
13.1 |  |  | SOLEIRA DE PORTA
13.1.1 | Composição Própria | C.P. 1312402164472 | Soleira em granito, largura 22 cm, espessura 2,0 cm - fornecimento e instalação | M | 73.92 | 0 | 22.23 | 0 | 0
13.2 |  |  | PEITORIL COM PINGADEIRA
13.2.1 | Composição Própria | C.P. 1312508229628 | Peitoril em granito L = 25 cm e espessura E =2,0cm, com pingadeira - fornecimento e instalação | M | 63.96 | 0 | 22.23 | 0 | 0
13.2.2 | Composição Própria | C.P. 1312508229629 | Peitoril em granito L = 26 cm e espessura E =2,0cm, com pingadeira - fornecimento e instalação | M | 168.48 | 0 | 22.23 | 0 | 0
13.2.3 | Composição Própria | C.P. 1312508229630 | Peitoril em granito L = 27 cm e espessura E =2,0cm, com pingadeira - fornecimento e instalação | M | 53.25 | 0 | 22.23 | 0 | 0
13.2.4 | Composição Própria | C.P. 1312508229631 | Peitoril em granito L = 28 cm e espessura E =2,0cm, com pingadeira - fornecimento e instalação | M | 5.22 | 0 | 22.23 | 0 | 0
14 |  |  | INSTALAÇÕES HIDROSSANITÁRIAS
14.1 |  |  | INSTALAÇÕES DE ESGOTO SANITÁRIO
14.1.1 | Composição Própria | C.P. 1312508228896 | Caixa cloradora retangular, em alvenaria com blocos de concreto, dimensões internas: 0,8x0,8x1,90 m para rede de esgoto. | UN | 1 | 0 | 22.23 | 0 | 0
14.1.2 | SINAPI/SC | 89750 | Curva longa 90 graus, PVC, serie normal, esgoto predial, DN 100 mm, junta elástica, fornecido e instalado em ramal de descarga ou ramal de esgoto sanitário. af_08/2022 | UN | 53 | 0 | 22.23 | 0 | 0
14.1.3 | SINAPI/SC | 89733 | Curva curta 90 graus, PVC, serie normal, esgoto predial, DN 50 mm, junta elástica, fornecido e instalado em ramal de descarga ou ramal de esgoto sanitário. af_08/2022 | UN | 4 | 0 | 22.23 | 0 | 0
14.1.4 | SINAPI/SC | 93358 | Escavação manual de vala. af_09/2024 | M3 | 26.41 | 0 | 22.23 | 0 | 0
14.1.5 | SINAPI/SC | 89810 | Joelho 45 graus, PVC, serie normal, esgoto predial, DN 100 mm, junta elástica, fornecido e instalado em prumada de esgoto sanitário ou ventilação. af_08/2022 | UN | 47 | 0 | 22.23 | 0 | 0
14.1.6 | SINAPI/SC | 89726 | Joelho 45 graus, PVC, serie normal, esgoto predial, DN 40 mm, junta soldável, fornecido e instalado em ramal de descarga ou ramal de esgoto sanitário. af_08/2022 | UN | 163 | 0 | 22.23 | 0 | 0
14.1.7 | SINAPI/SC | 89732 | Joelho 45 graus, PVC, serie normal, esgoto predial, DN 50 mm, junta elástica, fornecido e instalado em ramal de descarga ou ramal de esgoto sanitário. af_08/2022 | UN | 73 | 0 | 22.23 | 0 | 0
14.1.8 | Composição Própria | C.P. 1312508229720 | Joelho 45 graus, PVC, serie R, esgoto predial, DN 50 mm, junta elástica, fornecido e instalado em ramal de descarga ou ramal de esgoto sanitário. | UN | 16 | 0 | 22.23 | 0 | 0
14.1.9 | Composição Própria | C.P. 1312508228948 | Joelho pvc-u 45 graus, DN 50 mm, instalado em reservação predial de água - fornecimento e instalação | UN | 2 | 0 | 22.23 | 0 | 0
14.1.10 | SINAPI/SC | 89739 | Joelho 45 graus, PVC, serie normal, esgoto predial, DN 75 mm, junta elástica, fornecido e instalado em ramal de descarga ou ramal de esgoto sanitário. af_08/2022 | UN | 26 | 0 | 22.23 | 0 | 0
14.1.11 | Composição Própria | C.P. 1312508229719 | Joelho 45 graus, PVC, serie R, esgoto predial, DN 75 mm, junta elástica, fornecido e instalado em ramal de descarga ou ramal de esgoto sanitário. | UN | 1 | 0 | 22.23 | 0 | 0
14.1.12 | SINAPI/SC | 89363 | Joelho 45 graus, PVC, soldável, DN 25mm, instalado em ramal ou sub-ramal de água - fornecimento e instalação. af_06/2022 | UN | 12 | 0 | 22.23 | 0 | 0
14.1.13 | SINAPI/SC | 89744 | Joelho 90 graus, PVC, serie normal, esgoto predial, DN 100 mm, junta elástica, fornecido e instalado em ramal de descarga ou ramal de esgoto sanitário. af_08/2022 | UN | 2 | 0 | 22.23 | 0 | 0
14.1.14 | SINAPI/SC | 89854 | Joelho 90 graus, PVC, serie normal, esgoto predial, DN 150 mm, junta elástica, fornecido e instalado em subcoletor aéreo de esgoto sanitário. af_08/2022 | UN | 3 | 0 | 22.23 | 0 | 0
14.1.15 | SINAPI/SC | 89724 | Joelho 90 graus, PVC, serie normal, esgoto predial, DN 40 mm, junta soldável, fornecido e instalado em ramal de descarga ou ramal de esgoto sanitário. af_08/2022 | UN | 118 | 0 | 22.23 | 0 | 0
14.1.16 | SINAPI/SC | 89731 | Joelho 90 graus, PVC, serie normal, esgoto predial, DN 50 mm, junta elástica, fornecido e instalado em ramal de descarga ou ramal de esgoto sanitário. af_08/2022 | UN | 33 | 0 | 22.23 | 0 | 0
14.1.17 | Composição Própria | C.P. 1312508229721 | Joelho 90 graus, PVC, serie R, esgoto predial, DN 50 mm, junta elástica, fornecido e instalado em ramal de descarga ou ramal de esgoto sanitário. | UN | 5 | 0 | 22.23 | 0 | 0
14.1.18 | SINAPI/SC | 89737 | Joelho 90 graus, PVC, serie normal, esgoto predial, DN 75 mm, junta elástica, fornecido e instalado em ramal de descarga ou ramal de esgoto sanitário. af_08/2022 | UN | 16 | 0 | 22.23 | 0 | 0
14.1.19 | Composição Própria | C.P. 1312508229722 | Joelho 90 graus, PVC, serie R, esgoto predial, DN 75 mm, junta elástica, fornecido e instalado em ramal de descarga ou ramal de esgoto sanitário. | UN | 1 | 0 | 22.23 | 0 | 0
14.1.20 | SINAPI/SC | 89366 | Joelho 90 graus com bucha de latão, PVC, soldável, DN 25mm, x 3/4 instalado em ramal ou sub-ramal de água - fornecimento e instalação. af_06/2022 | UN | 6 | 0 | 22.23 | 0 | 0
14.1.21 | SINAPI/SC | 89834 | Junção simples, PVC, serie normal, esgoto predial, DN 100 x 100 mm, junta elástica, fornecido e instalado em prumada de esgoto sanitário ou ventilação. af_08/2022 | UN | 39 | 0 | 22.23 | 0 | 0
14.1.22 | Composição Própria | C.P. 131190228526 | Juncao simples, PVC, serie normal, esgoto predial, DN 100 x 50 mm, junta elastica, fornecido e instalado em ramal de descarga ou ramal de esgoto sanitario. af_12/2014 (refer. SINAPI 89797) -csc | UN | 18 | 0 | 22.23 | 0 | 0
14.1.23 | Composição Própria | C.P. 1312508228899 | Junção simples, PVC, serie normal, esgoto predial, DN 100 x 75 mm, junta elástica, fornecido e instalado em ramal de descarga ou ramal de esgoto sanitário. | UN | 18 | 0 | 22.23 | 0 | 0
14.1.24 | SINAPI/SC | 89785 | Junção simples, PVC, serie normal, esgoto predial, DN 50 x 50 mm, junta elástica, fornecido e instalado em ramal de descarga ou ramal de esgoto sanitário. af_08/2022 | UN | 4 | 0 | 22.23 | 0 | 0
14.1.25 | Composição Própria | C.P. 1312508229723 | Junção simples, PVC, serie R, esgoto predial, DN 50 x 50 mm, junta elástica, fornecido e instalado em ramal de descarga ou ramal de esgoto sanitário. | UN | 1 | 0 | 22.23 | 0 | 0
14.1.26 | Composição Própria | C.P. 1312312160113 | Juncao simples, PVC, serie normal, esgoto predial, DN 75 x 50 mm, junta elastica, fornecido e instalado em prumada de esgoto sanitario ou ventilacao. af_12/2014 ( base SINAPI 89834 09/2019) | UN | 4 | 0 | 22.23 | 0 | 0
14.1.27 | Composição Própria | C.P. 1312508229727 | Junção simples, PVC, serie R, esgoto predial, DN 75 x 50 mm, junta elástica, fornecido e instalado em prumada de esgoto sanitário ou ventilação | UN | 3 | 0 | 22.23 | 0 | 0
14.1.28 | SINAPI/SC | 89795 | Junção simples, PVC, serie normal, esgoto predial, DN 75 x 75 mm, junta elástica, fornecido e instalado em ramal de descarga ou ramal de esgoto sanitário. af_08/2022 | UN | 1 | 0 | 22.23 | 0 | 0
14.1.29 | SINAPI/SC | 89778 | Luva simples, PVC, serie normal, esgoto predial, DN 100 mm, junta elástica, fornecido e instalado em ramal de descarga ou ramal de esgoto sanitário. af_08/2022 | UN | 153 | 0 | 22.23 | 0 | 0
14.1.30 | SINAPI/SC | 95693 | Luva simples, PVC, série normal, esgoto predial, DN 150 mm, junta elástica, fornecido e instalado em subcoletor aéreo de esgoto sanitário. af_08/2022 | UN | 4 | 0 | 22.23 | 0 | 0
14.1.31 | SINAPI/SC | 89753 | Luva simples, PVC, serie normal, esgoto predial, DN 50 mm, junta elástica, fornecido e instalado em ramal de descarga ou ramal de esgoto sanitário. af_08/2022 | UN | 117 | 0 | 22.23 | 0 | 0
14.1.32 | Composição Própria | C.P. 1312508229786 | Luva simples, PVC, serie R, esgoto predial, DN 50 mm, junta elástica, fornecido e instalado em ramal de descarga ou ramal de esgoto sanitário. | UN | 21 | 0 | 22.23 | 0 | 0
14.1.33 | SINAPI/SC | 89774 | Luva simples, PVC, serie normal, esgoto predial, DN 75 mm, junta elástica, fornecido e instalado em ramal de descarga ou ramal de esgoto sanitário. af_08/2022 | UN | 35 | 0 | 22.23 | 0 | 0
14.1.34 | Composição Própria | C.P. 1312508229729 | Luva simples, PVC, serie R, esgoto predial, DN 75 mm, junta elástica, fornecido e instalado em ramal de descarga ou ramal de esgoto sanitário. | UN | 3 | 0 | 22.23 | 0 | 0
14.1.35 | SINAPI/SC | 93382 | Reaterro manual de valas, com compactador de solos de percussão. af_08/2023 | M3 | 8.76 | 0 | 22.23 | 0 | 0
14.1.36 | Composição Própria | C.P. 1312508228900 | Redução excêntrica 75x50mm, esgoto série normal - fornecimento e instalação | UN | 3 | 0 | 22.23 | 0 | 0
14.1.37 | Composição Própria | C.P. 1312508229730 | Redução excêntrica 75x50mm, esgoto série R - fornecimento e instalação | UN | 1 | 0 | 22.23 | 0 | 0
14.1.38 | SINAPI/SC | 89860 | Te, PVC, serie normal, esgoto predial, DN 100 x 100 mm, junta elástica, fornecido e instalado em subcoletor aéreo de esgoto sanitário. af_08/2022 | UN | 10 | 0 | 22.23 | 0 | 0
14.1.39 | Composição Própria | C.P. 1312508228903 | Tê, PVC, serie normal, esgoto predial, DN 100 x 50 mm - fornecimento e instalação | UN | 20 | 0 | 22.23 | 0 | 0
14.1.40 | Composição Própria | C.P. 1312508228902 | Tê, PVC, serie normal, esgoto predial, DN 150 x 150 mm, junta elástica, fornecido e instalado em ramal de descarga ou ramal de esgoto sanitário | UN | 1 | 0 | 22.23 | 0 | 0
14.1.41 | SINAPI/SC | 89784 | Te, PVC, serie normal, esgoto predial, DN 50 x 50 mm, junta elástica, fornecido e instalado em ramal de descarga ou ramal de esgoto sanitário. af_08/2022 | UN | 39 | 0 | 22.23 | 0 | 0
14.1.42 | Composição Própria | C.P. 1312508228906 | Te, PVC, série R, esgoto predial, DN 50 x 50 mm, junta elástica, fornecido e instalado em ramal de descarga ou ramal de esgoto sanitário | UN | 5 | 0 | 22.23 | 0 | 0
14.1.43 | Composição Própria | C.P. 1312312161797 | Tê, PVC, série normal, esgoto predial, DN 75 x 50 mm, junta elástica, fornecido e instalado em prumada de esgoto sanitário ou ventilação. | UN | 18 | 0 | 22.23 | 0 | 0
14.1.44 | Composição Própria | C.P. 1312312162172 | Tê de inspeção, PVC, serie normal, esgoto predial, DN 100 x 75 mm - fornecimento e instalação | UN | 8 | 0 | 22.23 | 0 | 0
14.1.45 | SINAPI/SC | 89356 | Tubo, PVC, soldável, de 25mm, instalado em ramal ou sub-ramal de água - fornecimento e instalação. af_06/2022 | M | 5.31 | 0 | 22.23 | 0 | 0
14.1.46 | SINAPI/SC | 89711 | Tubo PVC, serie normal, esgoto predial, DN 40 mm, fornecido e instalado em ramal de descarga ou ramal de esgoto sanitário. af_08/2022 | M | 122 | 0 | 22.23 | 0 | 0
14.1.47 | SINAPI/SC | 104014 | Bucha de redução, longa, PVC, soldável, DN 40 x 25 mm, instalado em ramal de distribuição de água - fornecimento e instalação. af_06/2022 | UN | 6 | 0 | 22.23 | 0 | 0
14.1.48 | Composição Própria | C.P. 1312508228912 | Tubo pvc-u, de 50mm, instalado em reservação predial de água ou distribuição- fornecimento e instalação. | M | 13.47 | 0 | 22.23 | 0 | 0
14.1.49 | SINAPI/SC | 89712 | Tubo PVC, serie normal, esgoto predial, DN 50 mm, fornecido e instalado em ramal de descarga ou ramal de esgoto sanitário. af_08/2022 | M | 88.11 | 0 | 22.23 | 0 | 0
14.1.50 | SINAPI/SC | 89509 | Tubo PVC, série R, água pluvial, DN 50 mm, fornecido e instalado em ramal de encaminhamento. af_06/2022 | M | 47.93 | 0 | 22.23 | 0 | 0
14.1.51 | SINAPI/SC | 89713 | Tubo PVC, serie normal, esgoto predial, DN 75 mm, fornecido e instalado em ramal de descarga ou ramal de esgoto sanitário. af_08/2022 | M | 38.51 | 0 | 22.23 | 0 | 0
14.1.52 | SINAPI/SC | 89511 | Tubo PVC, série R, água pluvial, DN 75 mm, fornecido e instalado em ramal de encaminhamento. af_06/2022 | M | 26.54 | 0 | 22.23 | 0 | 0
14.1.53 | SINAPI/SC | 89714 | Tubo PVC, serie normal, esgoto predial, DN 100 mm, fornecido e instalado em ramal de descarga ou ramal de esgoto sanitário. af_08/2022 | M | 259.05 | 0 | 22.23 | 0 | 0
14.1.54 | SINAPI/SC | 89849 | Tubo PVC, serie normal, esgoto predial, DN 150 mm, fornecido e instalado em subcoletor aéreo de esgoto sanitário. af_08/2022 | M | 167.65 | 0 | 22.23 | 0 | 0
14.1.55 | Composição Própria | C.P. 1312508228950 | Caixa de gordura retangular, em alvenaria com blocos de concreto, dimensões internas = 1,5x2,5 m, altura interna até 2,0 m | UN | 1 | 0 | 22.23 | 0 | 0
14.1.56 | Composição Própria | C.P. 1312508228955 | Caixa de inspeção retangular, em concreto pré-moldado, dimensões internas: 1,0 x 0,6m, altura até 1,5 m, inclusive tampa - fornecimento e instalação | UN | 1 | 0 | 22.23 | 0 | 0
14.1.57 | Composição Própria | C.P. 1312303146563 | Caixa de inspeção retangular, em concreto pré-moldado, dimensões internas: 0,6x0,6m, altura até 1,5 m, inclusive tampa - fornecimento e instalação | UN | 20 | 0 | 22.23 | 0 | 0
14.1.58 | Composição Própria | C.P. 1312508228956 | Caixa de inspeção, redonda, em concreto, diâmetro interno = 0,4 m. - fornecimento e instalação | UN | 2 | 0 | 22.23 | 0 | 0
14.1.59 | Composição Própria | C.P. 1312304147325 | Anel de vedação, PVC flexivel 100 mm para saída de baciA / vaso sanitário | UN | 54 | 0 | 22.23 | 0 | 0
14.1.60 | SINAPI/SC | 104357 | CAP, PVC, série normal, esgoto predial, DN 100 mm, junta elástica, fornecido e instalado em subcoletor aéreo de esgoto sanitário. af_08/2022 | UN | 4 | 0 | 22.23 | 0 | 0
14.1.61 | SINAPI/SC | 104328 | Caixa sifonada, com grelha quadrada, PVC, DN 150 x 150 x 50 mm, junta soldável, fornecida e instalada em ramal de descarga ou em ramal de esgoto sanitário. af_08/2022 | UN | 23 | 0 | 22.23 | 0 | 0
14.1.62 | SINAPI/SC | 89708 | Caixa sifonada, PVC, DN 150 x 185 x 75 mm, junta elástica, fornecida e instalada em ramal de descarga ou em ramal de esgoto sanitário. af_08/2022 | UN | 18 | 0 | 22.23 | 0 | 0
14.1.63 | Composição Própria | C.P. 1312508228959 | Gradeamento metálico para caixa de inspeção de rede de esgoto - dimensões 1,0m x 0,60m - fornecimento e instalação | UN | 1 | 0 | 22.23 | 0 | 0
14.1.64 | Composição Própria | C.P. 1312509230728 | Caixa sifonada com grelha quadrada 20 x 20 x 20cm, em aço inox , instalado em ramal de descarga ou ramal de esgoto sanitário - fornecimento e instalação. | UN | 1 | 0 | 22.23 | 0 | 0
14.1.65 | Composição Própria | C.P. 1312509230729 | Cotovelo 45 graus, em ferro galvanizado, conexão rosqueada, DN 50 mm (2"), instalado em ramal de descarga ou ramal de esgoto sanitário - fornecimento e instalação. | UN | 1 | 0 | 22.23 | 0 | 0
14.1.66 | Composição Própria | C.P. 1312509230730 | Cotovelo 90 graus, em ferro galvanizado, conexão rosqueada, DN 50 mm (2"), instalado em ramal de descarga ou ramal de esgoto sanitário - fornecimento e instalação. | UN | 3 | 0 | 22.23 | 0 | 0
14.1.67 | Composição Própria | C.P. 1312509230731 | Luva de redução, em ferro galvanizado, 4" x 2", conexão rosqueada, instalado em ramal de descarga ou ramal de esgoto sanitário - fornecimento e instalação. | UN | 1 | 0 | 22.23 | 0 | 0
14.1.68 | Composição Própria | C.P. 1312509230732 | Tubo de aço galvanizado com costura, classe média, DN 50 (2"), conexão rosqueada, instalado em ramal de descarga ou ramal de esgoto sanitário - fornecimento e instalação. | M | 27.81 | 0 | 22.23 | 0 | 0
14.2 |  |  | DRENO AR- CONDICIONADO
14.2.1 | Composição Própria | C.P. 1312508228960 | Mangueira cristal para ar condicionado, DN 25mm - fornecimento e instalação | M | 1.27 | 0 | 22.23 | 0 | 0
14.2.2 | SINAPI/SC | 89356 | Tubo, PVC, soldável, de 25mm, instalado em ramal ou sub-ramal de água - fornecimento e instalação. af_06/2022 | M | 237.42 | 0 | 22.23 | 0 | 0
14.2.3 | SINAPI/SC | 89711 | Tubo PVC, serie normal, esgoto predial, DN 40 mm, fornecido e instalado em ramal de descarga ou ramal de esgoto sanitário. af_08/2022 | M | 92.83 | 0 | 22.23 | 0 | 0
14.2.4 | SINAPI/SC | 89712 | Tubo PVC, serie normal, esgoto predial, DN 50 mm, fornecido e instalado em ramal de descarga ou ramal de esgoto sanitário. af_08/2022 | M | 97.97 | 0 | 22.23 | 0 | 0
14.2.5 | SINAPI/SC | 104014 | Bucha de redução, longa, PVC, soldável, DN 40 x 25 mm, instalado em ramal de distribuição de água - fornecimento e instalação. af_06/2022 | UN | 44 | 0 | 22.23 | 0 | 0
14.2.6 | Composição Própria | C.P. 1312305148651 | Caixa de passagem split com dreno central cp005u - fornecimento e instalação | UN | 15 | 0 | 22.23 | 0 | 0
14.2.7 | SINAPI/SC | 89714 | Tubo PVC, serie normal, esgoto predial, DN 100 mm, fornecido e instalado em ramal de descarga ou ramal de esgoto sanitário. af_08/2022 | M | 3.54 | 0 | 22.23 | 0 | 0
14.2.8 | Composição Própria | C.P. 1312508228965 | Caixa de passagem split com dreno lateral - fornecimento e instalação | UN | 28 | 0 | 22.23 | 0 | 0
14.2.9 | SINAPI/SC | 104357 | CAP, PVC, série normal, esgoto predial, DN 100 mm, junta elástica, fornecido e instalado em subcoletor aéreo de esgoto sanitário. af_08/2022 | UN | 14 | 0 | 22.23 | 0 | 0
14.2.10 | SINAPI/SC | 89482 | Caixa sifonada, PVC, DN 100 x 100 x 50 mm, fornecida e instalada em ramais de encaminhamento de água pluvial. af_06/2022 | UN | 14 | 0 | 22.23 | 0 | 0
14.2.11 | SINAPI/SC | 93358 | Escavação manual de vala. af_09/2024 | M3 | 1.02 | 0 | 22.23 | 0 | 0
14.2.12 | SINAPI/SC | 89726 | Joelho 45 graus, PVC, serie normal, esgoto predial, DN 40 mm, junta soldável, fornecido e instalado em ramal de descarga ou ramal de esgoto sanitário. af_08/2022 | UN | 19 | 0 | 22.23 | 0 | 0
14.2.13 | SINAPI/SC | 89732 | Joelho 45 graus, PVC, serie normal, esgoto predial, DN 50 mm, junta elástica, fornecido e instalado em ramal de descarga ou ramal de esgoto sanitário. af_08/2022 | UN | 28 | 0 | 22.23 | 0 | 0
14.2.14 | SINAPI/SC | 89363 | Joelho 45 graus, PVC, soldável, DN 25mm, instalado em ramal ou sub-ramal de água - fornecimento e instalação. af_06/2022 | UN | 150 | 0 | 22.23 | 0 | 0
14.2.15 | SINAPI/SC | 89724 | Joelho 90 graus, PVC, serie normal, esgoto predial, DN 40 mm, junta soldável, fornecido e instalado em ramal de descarga ou ramal de esgoto sanitário. af_08/2022 | UN | 44 | 0 | 22.23 | 0 | 0
14.2.16 | SINAPI/SC | 89362 | Joelho 90 graus, PVC, soldável, DN 25mm, instalado em ramal ou sub-ramal de água - fornecimento e instalação. af_06/2022 | UN | 43 | 0 | 22.23 | 0 | 0
14.2.17 | SINAPI/SC | 89783 | Junção simples, PVC, serie normal, esgoto predial, DN 40 mm, junta soldável, fornecido e instalado em ramal de descarga ou ramal de esgoto sanitário. af_08/2022 | UN | 21 | 0 | 22.23 | 0 | 0
14.2.18 | SINAPI/SC | 89753 | Luva simples, PVC, serie normal, esgoto predial, DN 50 mm, junta elástica, fornecido e instalado em ramal de descarga ou ramal de esgoto sanitário. af_08/2022 | UN | 24 | 0 | 22.23 | 0 | 0
14.2.19 | Composição Própria | C.P. 1312506219726 | Luva soldável e com rosca, PVC, soldável, DN 25mm x 1/2 , instalado em ramal ou sub-ramal de água - fornecimento e instalação - (mg-hid-301 magnus pc) | UN | 8 | 0 | 22.23 | 0 | 0
14.2.20 | SINAPI/SC | 89385 | Luva soldável e com rosca, PVC, soldável, DN 25mm x 3/4, instalado em ramal ou sub-ramal de água - fornecimento e instalação. af_06/2022 | UN | 43 | 0 | 22.23 | 0 | 0
14.2.21 | SINAPI/SC | 93382 | Reaterro manual de valas, com compactador de solos de percussão. af_08/2023 | M3 | 0.36 | 0 | 22.23 | 0 | 0
14.2.22 | SINAPI/SC | 89395 | Te, PVC, soldável, DN 25mm, instalado em ramal ou sub-ramal de água - fornecimento e instalação. af_06/2022 | UN | 7 | 0 | 22.23 | 0 | 0
14.3 |  |  | DISTRIBUIÇÃO - ÁGUA FRIA
14.3.1 | SINAPI/SC | 89356 | Tubo, PVC, soldável, de 25mm, instalado em ramal ou sub-ramal de água - fornecimento e instalação. af_06/2022 | M | 497.02 | 0 | 22.23 | 0 | 0
14.3.2 | SINAPI/SC | 103948 | Bucha de redução, curta, PVC, soldável, DN 32 x 25 mm, instalado em ramal ou sub-ramal de água - fornecimento e instalação. af_06/2022 | UN | 16 | 0 | 22.23 | 0 | 0
14.3.3 | SINAPI/SC | 103959 | Bucha de redução, curta, PVC, soldável, DN 60 x 50 mm, instalado em prumada de água - fornecimento e instalação. af_06/2022 | UN | 2 | 0 | 22.23 | 0 | 0
14.3.4 | SINAPI/SC | 103999 | Bucha de redução, longa, PVC, soldável, DN 50 x 25 mm, instalado em ramal de distribuição de água - fornecimento e instalação. af_06/2022 | UN | 7 | 0 | 22.23 | 0 | 0
14.3.5 | SINAPI/SC | 104003 | Bucha de redução, longa, PVC, soldável, DN 50 x 32 mm, instalado em ramal de distribuição de água - fornecimento e instalação. af_06/2022 | UN | 8 | 0 | 22.23 | 0 | 0
14.3.6 | Composição Própria | C.P. 1312508228966 | CAP PVC, soldavel, DN 50 mm, serie normal, para esgoto/distribuição predial - fornecimento e instalação | UN | 2 | 0 | 22.23 | 0 | 0
14.3.7 | SINAPI/SC | 89365 | Curva 45 graus, PVC, soldável, DN 25mm, instalado em ramal ou sub-ramal de água - fornecimento e instalação. af_06/2022 | UN | 2 | 0 | 22.23 | 0 | 0
14.3.8 | SINAPI/SC | 103987 | Curva 45 graus, PVC, soldável, DN 50mm, instalado em ramal de distribuição de água - fornecimento e instalação. af_06/2022 | UN | 1 | 0 | 22.23 | 0 | 0
14.3.9 | SINAPI/SC | 89357 | Tubo, PVC, soldável, de 32mm, instalado em ramal ou sub-ramal de água - fornecimento e instalação. af_06/2022 | M | 71.65 | 0 | 22.23 | 0 | 0
14.3.10 | SINAPI/SC | 89364 | Curva 90 graus, PVC, soldável, DN 25mm, instalado em ramal ou sub-ramal de água - fornecimento e instalação. af_06/2022 | UN | 46 | 0 | 22.23 | 0 | 0
14.3.11 | SINAPI/SC | 103986 | Curva 90 graus, PVC, soldável, DN 50mm, instalado em ramal de distribuição de água - fornecimento e instalação. af_06/2022 | UN | 3 | 0 | 22.23 | 0 | 0
14.3.12 | SINAPI/SC | 94681 | Curva 90 graus, PVC, soldável, DN 60 mm, instalado em reservação predial de água - fornecimento e instalação. af_04/2024 | UN | 5 | 0 | 22.23 | 0 | 0
14.3.13 | SINAPI/SC | 93358 | Escavação manual de vala. af_09/2024 | M3 | 1.13 | 0 | 22.23 | 0 | 0
14.3.14 | Composição Própria | C.P. 1312508228969 | Filtro y, em latão, 3/4", com tela inox - fornecimento e instalação | un | 1 | 0 | 22.23 | 0 | 0
14.3.15 | SINAPI/SC | 89363 | Joelho 45 graus, PVC, soldável, DN 25mm, instalado em ramal ou sub-ramal de água - fornecimento e instalação. af_06/2022 | UN | 72 | 0 | 22.23 | 0 | 0
14.3.16 | SINAPI/SC | 89368 | Joelho 45 graus, PVC, soldável, DN 32mm, instalado em ramal ou sub-ramal de água - fornecimento e instalação. af_06/2022 | UN | 4 | 0 | 22.23 | 0 | 0
14.3.17 | SINAPI/SC | 103979 | Tubo, PVC, soldável, de 50mm, instalado em ramal de distribuição de água - fornecimento e instalação. af_06/2022 | M | 222.02 | 0 | 22.23 | 0 | 0
14.3.18 | SINAPI/SC | 89362 | Joelho 90 graus, PVC, soldável, DN 25mm, instalado em ramal ou sub-ramal de água - fornecimento e instalação. af_06/2022 | UN | 149 | 0 | 22.23 | 0 | 0
14.3.19 | SINAPI/SC | 89367 | Joelho 90 graus, PVC, soldável, DN 32mm, instalado em ramal ou sub-ramal de água - fornecimento e instalação. af_06/2022 | UN | 8 | 0 | 22.23 | 0 | 0
14.3.20 | SINAPI/SC | 103984 | Joelho 90 graus, PVC, soldável, DN 50mm, instalado em ramal de distribuição de água - fornecimento e instalação. af_06/2022 | UN | 14 | 0 | 22.23 | 0 | 0
14.3.21 | Composição Própria | C.P. 1312508228976 | Bomba monofásica, tipo pressurizador, até 20mca - fornecimento e instalação. | un | 1 | 0 | 22.23 | 0 | 0
14.3.22 | SINAPI/SC | 94680 | Joelho 90 graus, PVC, soldável, DN 60 mm instalado em reservação predial de água - fornecimento e instalação. af_04/2024 | UN | 2 | 0 | 22.23 | 0 | 0
14.3.23 | SINAPI/SC | 90373 | Joelho 90 graus com bucha de latão, PVC, soldável, DN 25mm, x 1/2 instalado em ramal ou sub-ramal de água - fornecimento e instalação. af_06/2022 | UN | 58 | 0 | 22.23 | 0 | 0
14.3.24 | SINAPI/SC | 94652 | Tubo, PVC, soldável, de 60mm, instalado em reservação predial de água - fornecimento e instalação. af_04/2024 | M | 21.4 | 0 | 22.23 | 0 | 0
14.3.25 | SINAPI/SC | 89366 | Joelho 90 graus com bucha de latão, PVC, soldável, DN 25mm, x 3/4 instalado em ramal ou sub-ramal de água - fornecimento e instalação. af_06/2022 | UN | 18 | 0 | 22.23 | 0 | 0
14.3.26 | SINAPI/SC | 89381 | Luva com bucha de latão, PVC, soldável, DN 25mm x 3/4, instalado em ramal ou sub-ramal de água - fornecimento e instalação. af_06/2022 | UN | 122 | 0 | 22.23 | 0 | 0
14.3.27 | Composição Própria | C.P. 1312508228978 | Niple duplo, em latão, conexão rosqueada, DN 20 (3/4"), instalado em distribuição- fornecimento e instalação. | un | 121 | 0 | 22.23 | 0 | 0
14.3.28 | SINAPI/SC | 93382 | Reaterro manual de valas, com compactador de solos de percussão. af_08/2023 | M3 | 0.4 | 0 | 22.23 | 0 | 0
14.3.29 | SINAPI/SC | 89987 | Registro de gaveta bruto, latão, roscável, 3/4", com acabamento e canopla cromados - fornecimento e instalação. af_08/2021 | UN | 58 | 0 | 22.23 | 0 | 0
14.3.30 | SINAPI/SC | 89985 | Registro de pressão bruto, latão, roscável, 3/4", com acabamento e canopla cromados - fornecimento e instalação. af_08/2021 | UN | 2 | 0 | 22.23 | 0 | 0
14.3.31 | SINAPI/SC | 94489 | Registro de esfera, PVC, soldável, com volante, DN 25 mm - fornecimento e instalação. af_08/2021 | UN | 4 | 0 | 22.23 | 0 | 0
14.3.32 | SINAPI/SC | 94490 | Registro de esfera, PVC, soldável, com volante, DN 32 mm - fornecimento e instalação. af_08/2021 | UN | 1 | 0 | 22.23 | 0 | 0
14.3.33 | SINAPI/SC | 94492 | Registro de esfera, PVC, soldável, com volante, DN 50 mm - fornecimento e instalação. af_08/2021 | UN | 1 | 0 | 22.23 | 0 | 0
14.3.34 | SINAPI/SC | 94493 | Registro de esfera, PVC, soldável, com volante, DN 60 mm - fornecimento e instalação. af_08/2021 | UN | 2 | 0 | 22.23 | 0 | 0
14.3.35 | SINAPI/SC | 89400 | Tê de redução, PVC, soldável, DN 32mm x 25mm, instalado em ramal ou sub-ramal de água - fornecimento e instalação. af_06/2022 | UN | 11 | 0 | 22.23 | 0 | 0
14.3.36 | SINAPI/SC | 104006 | Tê de redução, PVC, soldável, DN 50mm x 25mm, instalado em ramal de distribuição de água - fornecimento e instalação. af_06/2022 | UN | 15 | 0 | 22.23 | 0 | 0
14.3.37 | Composição Própria | C.P. 1312303146536 | Tê de redução, PVC, soldável, DN 50mm x 32mm, instalado em ramal ou sub-ramal de água - fornecimento e instalação | UN | 3 | 0 | 22.23 | 0 | 0
14.3.38 | Composição Própria | C.P. 1312506213409 | Tê de redução, PVC, soldável, DN 60 mm x 50 mm - fornecimento e instalação - ref. SINAPI 94698 | UN | 1 | 0 | 22.23 | 0 | 0
14.3.39 | SINAPI/SC | 94688 | Tê, PVC, soldável, DN 25 mm instalado em reservação predial de água - fornecimento e instalação. af_04/2024 | UN | 29 | 0 | 22.23 | 0 | 0
14.3.40 | SINAPI/SC | 94690 | Tê, PVC, soldável, DN 32 mm instalado em reservação predial de água - fornecimento e instalação. af_04/2024 | UN | 6 | 0 | 22.23 | 0 | 0
14.3.41 | SINAPI/SC | 94694 | Tê, PVC, soldável, DN 50 mm instalado em reservação predial de água - fornecimento e instalação. af_04/2024 | UN | 14 | 0 | 22.23 | 0 | 0
14.3.42 | SINAPI/SC | 89628 | Te, PVC, soldável, DN 60mm, instalado em prumada de água - fornecimento e instalação. af_06/2022 | UN | 4 | 0 | 22.23 | 0 | 0
14.3.43 | SINAPI/SC | 89396 | Tê com bucha de latão na bolsa central, PVC, soldável, DN 25mm x 1/2, instalado em ramal ou sub-ramal de água - fornecimento e instalação. af_06/2022 | UN | 62 | 0 | 22.23 | 0 | 0
14.3.44 | SINAPI/SC | 90374 | Tê com bucha de latão na bolsa central, PVC, soldável, DN 25mm x 3/4, instalado em ramal ou sub-ramal de água - fornecimento e instalação. af_06/2022 | UN | 11 | 0 | 22.23 | 0 | 0
14.3.45 | SINAPI/SC | 89435 | União, PVC, soldável, DN 32mm, instalado em ramal de distribuição de água - fornecimento e instalação. af_06/2022 | UN | 1 | 0 | 22.23 | 0 | 0
14.3.46 | SINAPI/SC | 103997 | União, PVC, soldável, DN 50mm, instalado em ramal de distribuição de água - fornecimento e instalação. af_06/2022 | UN | 4 | 0 | 22.23 | 0 | 0
14.3.47 | Composição Própria | C.P. 1312508228987 | Válvula de retenção , PVC, soldável, 25mm - fornecimento e instalação | un | 1 | 0 | 22.23 | 0 | 0
14.3.48 | Composição Própria | C.P. 1312508228988 | Caixa de registro em concreto 50 x 70 cm - fornecimento e instalação | un | 1 | 0 | 22.23 | 0 | 0
14.3.49 | SINAPI/SC | 94703 | Adaptador com flange e anel de vedação, PVC, soldável, DN 25 mm x 3/4", instalado em reservação predial de água - fornecimento e instalação. af_04/2024 | UN | 2 | 0 | 22.23 | 0 | 0
14.3.50 | SINAPI/SC | 94707 | Adaptador com flange e anel de vedação, PVC, soldável, DN 60 mm x 2", instalado em reservação predial de água - fornecimento e instalação. af_04/2024 | UN | 2 | 0 | 22.23 | 0 | 0
14.3.51 | SINAPI/SC | 95249 | Válvula de esfera bruta, bronze, roscável, 3/4'' - fornecimento e instalação. af_08/2021 | UN | 1 | 0 | 22.23 | 0 | 0
14.4 |  |  | ALIMENTAÇÃO - ÁGUA FRIA
14.4.1 | SINAPI/SC | 103948 | Bucha de redução, curta, PVC, soldável, DN 32 x 25 mm, instalado em ramal ou sub-ramal de água - fornecimento e instalação. af_06/2022 | UN | 2 | 0 | 22.23 | 0 | 0
14.4.2 | SINAPI/SC | 103999 | Bucha de redução, longa, PVC, soldável, DN 50 x 25 mm, instalado em ramal de distribuição de água - fornecimento e instalação. af_06/2022 | UN | 2 | 0 | 22.23 | 0 | 0
14.4.3 | SINAPI/SC | 105138 | Bucha de redução PVC, soldável, longa, DN 60 x 25 mm, instalado em reservação predial de água - fornecimento e instalação. af_04/2024 | UN | 2 | 0 | 22.23 | 0 | 0
14.4.4 | Composição Própria | C.P. 1312508228989 | Cotovelo 45 graus, em ferro galvanizado, conexão rosqueada, DN 40 mm , instalado em reservação predial de água - fornecimento e instalação. | un | 1 | 0 | 22.23 | 0 | 0
14.4.5 | SINAPI/SC | 94471 | Cotovelo 90 graus, em ferro galvanizado, conexão rosqueada, DN 50 mm (2"), instalado em reservação predial de água - fornecimento e instalação. af_04/2024 | UN | 6 | 0 | 22.23 | 0 | 0
14.4.6 | SINAPI/SC | 105157 | Curva PVC 45 graus, soldável, DN 50 mm, instalado em reservação predial de água - fornecimento e instalação. af_04/2024 | UN | 3 | 0 | 22.23 | 0 | 0
14.4.7 | SINAPI/SC | 94679 | Curva 90 graus, PVC, soldável, DN 50 mm, instalado em reservação predial de água - fornecimento e instalação. af_04/2024 | UN | 19 | 0 | 22.23 | 0 | 0
14.4.8 | Composição Própria | C.P. 1312508228990 | Curva fêmea 45 graus, em ferro galvanizado, conexão rosqueada, DN 40 mm , instalado em reservação predial de água - fornecimento e instalação. | un | 2 | 0 | 22.23 | 0 | 0
14.4.9 | SINAPI/SC | 105197 | Curva 45 graus, em ferro galvanizado, fêmea, conexão rosqueada, DN 50 mm (2"), instalado em reservação predial de água - fornecimento e instalação. af_04/2024 | UN | 1 | 0 | 22.23 | 0 | 0
14.4.10 | Composição Própria | C.P. 1312508228991 | Curva fêmea 90 graus, em ferro galvanizado, conexão rosqueada, DN 40 mm , instalado em reservação predial de água - fornecimento e instalação. | un | 3 | 0 | 22.23 | 0 | 0
14.4.11 | SINAPI/SC | 105209 | Curva 90 graus, em ferro galvanizado, conexão rosqueada, DN 50 mm (2"), instalado em reservação predial de água - fornecimento e instalação. af_04/2024 | UN | 3 | 0 | 22.23 | 0 | 0
14.4.12 | SINAPI/SC | 93358 | Escavação manual de vala. af_09/2024 | M3 | 0.58 | 0 | 22.23 | 0 | 0
14.4.13 | SINAPI/SC | 89409 | Joelho 45 graus, PVC, soldável, DN 25mm, instalado em ramal de distribuição de água - fornecimento e instalação. af_06/2022 | UN | 3 | 0 | 22.23 | 0 | 0
14.4.14 | SINAPI/SC | 89362 | Joelho 90 graus, PVC, soldável, DN 25mm, instalado em ramal ou sub-ramal de água - fornecimento e instalação. af_06/2022 | UN | 20 | 0 | 22.23 | 0 | 0
14.4.15 | SINAPI/SC | 89413 | Joelho 90 graus, PVC, soldável, DN 32mm, instalado em ramal de distribuição de água - fornecimento e instalação. af_06/2022 | UN | 2 | 0 | 22.23 | 0 | 0
14.4.16 | SINAPI/SC | 103984 | Joelho 90 graus, PVC, soldável, DN 50mm, instalado em ramal de distribuição de água - fornecimento e instalação. af_06/2022 | UN | 3 | 0 | 22.23 | 0 | 0
14.4.17 | Composição Própria | C.P. 1312508228993 | Junta de expansão de borracha 1.1/2" - fornecimento e instalação. | un | 2 | 0 | 22.23 | 0 | 0
14.4.18 | Composição Própria | C.P. 1312508228995 | Junta de expansão de borracha 2" - fornecimento e instalação. | un | 2 | 0 | 22.23 | 0 | 0
14.4.19 | SINAPI/SC | 92374 | Luva, em ferro galvanizado, DN 40 (1 1/2"), conexão rosqueada, instalado em rede de alimentação para hidrante - fornecimento e instalação. af_10/2020 | UN | 1 | 0 | 22.23 | 0 | 0
14.4.20 | SINAPI/SC | 97468 | Luva com redução, em aço, conexão soldada, DN 40 x 32 mm (1 1/2" x 1 1/4"), instalado em rede de alimentação para hidrante - fornecimento e instalação. af_10/2020 | UN | 2 | 0 | 22.23 | 0 | 0
14.4.21 | SINAPI/SC | 97444 | Luva com redução, em aço, conexão soldada, DN 50 x 40 mm (2 x 1 1/2"), instalado em prumadas - fornecimento e instalação. af_10/2020 | UN | 2 | 0 | 22.23 | 0 | 0
14.4.22 | SINAPI/SC | 93382 | Reaterro manual de valas, com compactador de solos de percussão. af_08/2023 | M3 | 0.2 | 0 | 22.23 | 0 | 0
14.4.23 | SINAPI/SC | 94794 | Registro de gaveta bruto, latão, roscável, 1 1/2", com acabamento e canopla cromados - fornecimento e instalação. af_08/2021 | UN | 4 | 0 | 22.23 | 0 | 0
14.4.24 | SINAPI/SC | 94498 | Registro de gaveta bruto, latão, roscável, 2" - fornecimento e instalação. af_08/2021 | UN | 6 | 0 | 22.23 | 0 | 0
14.4.25 | SINAPI/SC | 94492 | Registro de esfera, PVC, soldável, com volante, DN 50 mm - fornecimento e instalação. af_08/2021 | UN | 5 | 0 | 22.23 | 0 | 0
14.4.26 | Composição Própria | C.P. 1312508229026 | Tê 45 graus, em ferro galvanizado, conexão rosqueada, DN 40 mm , instalado em reservação predial de água - fornecimento e instalação | un | 1 | 0 | 22.23 | 0 | 0
14.4.27 | SINAPI/SC | 97458 | Tê, em aço, conexão soldada, DN 50 (2"), instalado em prumadas - fornecimento e instalação. af_10/2020 | UN | 5 | 0 | 22.23 | 0 | 0
14.4.28 | Composição Própria | C.P. 1312508229028 | Tanque em polietileno, 20000 litros - fornecimento e instalação | un | 4 | 0 | 22.23 | 0 | 0
14.4.29 | SINAPI/SC | 89445 | Tê de redução, PVC, soldável, DN 32mm x 25mm, instalado em ramal de distribuição de água - fornecimento e instalação. af_06/2022 | UN | 2 | 0 | 22.23 | 0 | 0
14.4.30 | SINAPI/SC | 94799 | Torneira de boia para caixa d'água, roscável, 1 1/2" - fornecimento e instalação. af_08/2021 | UN | 4 | 0 | 22.23 | 0 | 0
14.4.31 | SINAPI/SC | 94688 | Tê, PVC, soldável, DN 25 mm instalado em reservação predial de água - fornecimento e instalação. af_04/2024 | UN | 2 | 0 | 22.23 | 0 | 0
14.4.32 | SINAPI/SC | 89356 | Tubo, PVC, soldável, de 25mm, instalado em ramal ou sub-ramal de água - fornecimento e instalação. af_06/2022 | M | 49.67 | 0 | 22.23 | 0 | 0
14.4.33 | SINAPI/SC | 94694 | Tê, PVC, soldável, DN 50 mm instalado em reservação predial de água - fornecimento e instalação. af_04/2024 | UN | 7 | 0 | 22.23 | 0 | 0
14.4.34 | SINAPI/SC | 94696 | Tê, PVC, soldável, DN 60 mm instalado em reservação predial de água - fornecimento e instalação. af_04/2024 | UN | 2 | 0 | 22.23 | 0 | 0
14.4.35 | SINAPI/SC | 92894 | União, em ferro galvanizado, DN 40 (1 1/2"), conexão rosqueada, instalado em rede de alimentação para hidrante - fornecimento e instalação. af_10/2020 | UN | 2 | 0 | 22.23 | 0 | 0
14.4.36 | SINAPI/SC | 92889 | União, em ferro galvanizado, DN 50 (2"), conexão rosqueada, instalado em prumadas - fornecimento e instalação. af_10/2020 | UN | 2 | 0 | 22.23 | 0 | 0
14.4.37 | SINAPI/SC | 92653 | Tubo de aço galvanizado com costura, classe média, conexão rosqueada, DN 40 (1 1/2"), instalado em rede de alimentação para sprinkler - fornecimento e instalação. af_10/2020 | M | 9.74 | 0 | 22.23 | 0 | 0
14.4.38 | SINAPI/SC | 99631 | Válvula de retenção vertical, de bronze, roscável, 1 1/2" - fornecimento e instalação. af_08/2021 | UN | 2 | 0 | 22.23 | 0 | 0
14.4.39 | SINAPI/SC | 89357 | Tubo, PVC, soldável, de 32mm, instalado em ramal ou sub-ramal de água - fornecimento e instalação. af_06/2022 | M | 0.57 | 0 | 22.23 | 0 | 0
14.4.40 | SINAPI/SC | 94462 | Tubo de aço galvanizado com costura, classe média, DN 50 mm (2"), conexão rosqueada, instalado em reservação predial de água - fornecimento e instalação. af_04/2024 | M | 62.75 | 0 | 22.23 | 0 | 0
14.4.41 | SINAPI/SC | 103979 | Tubo, PVC, soldável, de 50mm, instalado em ramal de distribuição de água - fornecimento e instalação. af_06/2022 | M | 98.05 | 0 | 22.23 | 0 | 0
14.4.42 | SINAPI/SC | 94652 | Tubo, PVC, soldável, de 60mm, instalado em reservação predial de água - fornecimento e instalação. af_04/2024 | M | 5.19 | 0 | 22.23 | 0 | 0
14.4.43 | Composição Própria | C.P. 1312312162116 | Caixa de registro em concreto 30 x 30 cm - fornecimento e instalação | UN | 1 | 0 | 22.23 | 0 | 0
14.4.44 | SINAPI/SC | 94703 | Adaptador com flange e anel de vedação, PVC, soldável, DN 25 mm x 3/4", instalado em reservação predial de água - fornecimento e instalação. af_04/2024 | UN | 2 | 0 | 22.23 | 0 | 0
14.4.45 | SINAPI/SC | 94704 | Adaptador com flange e anel de vedação, PVC, soldável, DN 32 mm x 1", instalado em reservação predial de água - fornecimento e instalação. af_04/2024 | UN | 2 | 0 | 22.23 | 0 | 0
14.4.46 | SINAPI/SC | 94706 | Adaptador com flange e anel de vedação, PVC, soldável, DN 50 mm x 1 1/2", instalado em reservação predial de água - fornecimento e instalação. af_04/2024 | UN | 8 | 0 | 22.23 | 0 | 0
14.4.47 | SINAPI/SC | 94707 | Adaptador com flange e anel de vedação, PVC, soldável, DN 60 mm x 2", instalado em reservação predial de água - fornecimento e instalação. af_04/2024 | UN | 8 | 0 | 22.23 | 0 | 0
14.4.48 | SINAPI/SC | 89383 | Adaptador curto com bolsa e rosca para registro, PVC, soldável, DN 25mm x 3/4, instalado em ramal ou sub-ramal de água - fornecimento e instalação. af_06/2022 | UN | 2 | 0 | 22.23 | 0 | 0
14.4.49 | SINAPI/SC | 89391 | Adaptador curto com bolsa e rosca para registro, PVC, soldável, DN 32mm x 1, instalado em ramal ou sub-ramal de água - fornecimento e instalação. af_06/2022 | UN | 2 | 0 | 22.23 | 0 | 0
14.4.50 | SINAPI/SC | 104001 | Adaptador curto com bolsa e rosca para registro, PVC, soldável, DN 50mm x 1.1/2", instalado em ramal de distribuição de água - fornecimento e instalação. af_06/2022 | UN | 5 | 0 | 22.23 | 0 | 0
14.4.51 | SINAPI/SC | 94664 | Adaptador curto com bolsa e rosca para registro, PVC, soldável, DN 60 mm x 2", instalado em reservação predial de água - fornecimento e instalação. af_04/2024 | UN | 2 | 0 | 22.23 | 0 | 0
14.4.52 | Composição Própria | C.P. 1312508229030 | Bomba monofásica, centrífuga, 8,6m³/h e 22mca- fornecimento e instalação. | un | 2 | 0 | 22.23 | 0 | 0
14.4.53 | Composição Própria | C.P. 1312303147002 | Quadro de comando com revesamento de motores e bombas - fornecimento e instalação | UN | 1 | 0 | 22.23 | 0 | 0
14.5 |  |  | DRENAGEM PLUVIAL
14.5.1 | SINAPI/SC | 89511 | Tubo PVC, série R, água pluvial, DN 75 mm, fornecido e instalado em ramal de encaminhamento. af_06/2022 | M | 105.13 | 0 | 22.23 | 0 | 0
14.5.2 | SINAPI/SC | 89578 | Tubo PVC, série R, água pluvial, DN 100 mm, fornecido e instalado em condutores verticais de águas pluviais. af_06/2022 | M | 255.19 | 0 | 22.23 | 0 | 0
14.5.3 | SINAPI/SC | 89580 | Tubo PVC, série R, água pluvial, DN 150 mm, fornecido e instalado em condutores verticais de águas pluviais. af_06/2022 | M | 158.46 | 0 | 22.23 | 0 | 0
14.5.4 | SINAPI/SC | 90696 | Tubo de PVC para rede coletora de esgoto de parede maciça, DN 200 mm, junta elástica - fornecimento e assentamento. af_01/2021 | M | 60.24 | 0 | 22.23 | 0 | 0
14.5.5 | SINAPI/SC | 90697 | Tubo de PVC para rede coletora de esgoto de parede maciça, DN 250 mm, junta elástica - fornecimento e assentamento. af_01/2021 | M | 16.6 | 0 | 22.23 | 0 | 0
14.5.6 | SINAPI/SC | 97895 | Caixa enterrada hidráulica retangular, em concreto pré-moldado, dimensões internas: 0,3x0,3x0,3 m. af_12/2020 | UN | 1 | 0 | 22.23 | 0 | 0
14.5.7 | Composição Própria | C.P. 1312312161737 | Caixa enterrada hidráulica retangular de passagem, em concreto pré-moldado, dimensões internas: 0,4 x0,4m, inclusive grelha - fornecimento e instalação | UN | 2 | 0 | 22.23 | 0 | 0
14.5.8 | Composição Própria | C.P. 1312312162173 | Caixa enterrada hidráulica retangular de passagem, em concreto pré-moldado, dimensões internas: 0,6 x0,6m, inclusive grelha - fornecimento e instalação | UN | 11 | 0 | 22.23 | 0 | 0
14.5.9 | SINAPI/SC | 97897 | Caixa enterrada hidráulica retangular, em concreto pré-moldado, dimensões internas: 0,6x0,6x0,5 m. af_12/2020 | UN | 3 | 0 | 22.23 | 0 | 0
14.5.10 | SINAPI/SC | 93358 | Escavação manual de vala. af_09/2024 | M3 | 7.06 | 0 | 22.23 | 0 | 0
14.5.11 | SINAPI/SC | 89585 | Joelho 45 graus, PVC, serie R, água pluvial, DN 100 mm, junta elástica, fornecido e instalado em condutores verticais de águas pluviais. af_06/2022 | UN | 20 | 0 | 22.23 | 0 | 0
14.5.12 | SINAPI/SC | 89582 | Joelho 45 graus, PVC, serie R, água pluvial, DN 75 mm, junta elástica, fornecido e instalado em condutores verticais de águas pluviais. af_06/2022 | UN | 14 | 0 | 22.23 | 0 | 0
14.5.13 | SINAPI/SC | 89584 | Joelho 90 graus, PVC, serie R, água pluvial, DN 100 mm, junta elástica, fornecido e instalado em condutores verticais de águas pluviais. af_06/2022 | UN | 26 | 0 | 22.23 | 0 | 0
14.5.14 | SINAPI/SC | 89581 | Joelho 90 graus, PVC, serie R, água pluvial, DN 75 mm, junta elástica, fornecido e instalado em condutores verticais de águas pluviais. af_06/2022 | UN | 10 | 0 | 22.23 | 0 | 0
14.5.15 | SINAPI/SC | 89699 | Junção simples, PVC, serie R, água pluvial, DN 150 x 100 mm, junta elástica, fornecido e instalado em condutores verticais de águas pluviais. af_06/2022 | UN | 4 | 0 | 22.23 | 0 | 0
14.5.16 | SINAPI/SC | 89669 | Luva simples, PVC, serie R, água pluvial, DN 100 mm, junta elástica, fornecido e instalado em condutores verticais de águas pluviais. af_06/2022 | UN | 43 | 0 | 22.23 | 0 | 0
14.5.17 | SINAPI/SC | 89677 | Luva simples, PVC, serie R, água pluvial, DN 150 mm, junta elástica, fornecido e instalado em condutores verticais de águas pluviais. af_06/2022 | UN | 4 | 0 | 22.23 | 0 | 0
14.5.18 | SINAPI/SC | 89599 | Luva simples, PVC, serie R, água pluvial, DN 75 mm, junta elástica, fornecido e instalado em condutores verticais de águas pluviais. af_06/2022 | UN | 24 | 0 | 22.23 | 0 | 0
14.5.19 | Composição Própria | C.P. 1312508228985 | Ralo fofo semiesférico, 100mm - fornecimento e instalação | UN | 2 | 0 | 22.23 | 0 | 0
14.5.20 | Composição Própria | C.P. 1312508228983 | Ralo fofo semiesférico, 75mm - fornecimento e instalação | UN | 4 | 0 | 22.23 | 0 | 0
14.5.21 | SINAPI/SC | 93382 | Reaterro manual de valas, com compactador de solos de percussão. af_08/2023 | M3 | 2.36 | 0 | 22.23 | 0 | 0
14.5.22 | SINAPI/SC | 89681 | Redução excêntrica, PVC, serie R, água pluvial, DN 150 x 100 mm, junta elástica, fornecido e instalado em condutores verticais de águas pluviais. af_06/2022 | UN | 4 | 0 | 22.23 | 0 | 0
14.6 |  |  | VENTILAÇÃO DE ESGOTO SANITÁRIO
14.6.1 | SINAPI/SC | 89798 | Tubo PVC, serie normal, esgoto predial, DN 50 mm, fornecido e instalado em prumada de esgoto sanitário ou ventilação. af_08/2022 | M | 323.89 | 0 | 22.23 | 0 | 0
14.6.2 | SINAPI/SC | 89799 | Tubo PVC, serie normal, esgoto predial, DN 75 mm, fornecido e instalado em prumada de esgoto sanitário ou ventilação. af_08/2022 | M | 34.18 | 0 | 22.23 | 0 | 0
14.6.3 | SINAPI/SC | 89800 | Tubo PVC, serie normal, esgoto predial, DN 100 mm, fornecido e instalado em prumada de esgoto sanitário ou ventilação. af_08/2022 | M | 40.21 | 0 | 22.23 | 0 | 0
14.6.4 | Composição Própria | C.P. 1312310153054 | CAP PVC, soldavel, DN 75 mm, serie normal, para esgoto predial - fornecimento e instalação | UN | 4 | 0 | 22.23 | 0 | 0
14.6.5 | SINAPI/SC | 93358 | Escavação manual de vala. af_09/2024 | M3 | 2.33 | 0 | 22.23 | 0 | 0
14.6.6 | SINAPI/SC | 89810 | Joelho 45 graus, PVC, serie normal, esgoto predial, DN 100 mm, junta elástica, fornecido e instalado em prumada de esgoto sanitário ou ventilação. af_08/2022 | UN | 6 | 0 | 22.23 | 0 | 0
14.6.7 | SINAPI/SC | 89802 | Joelho 45 graus, PVC, serie normal, esgoto predial, DN 50 mm, junta elástica, fornecido e instalado em prumada de esgoto sanitário ou ventilação. af_08/2022 | UN | 124 | 0 | 22.23 | 0 | 0
14.6.8 | SINAPI/SC | 89806 | Joelho 45 graus, PVC, serie normal, esgoto predial, DN 75 mm, junta elástica, fornecido e instalado em prumada de esgoto sanitário ou ventilação. af_08/2022 | UN | 7 | 0 | 22.23 | 0 | 0
14.6.9 | SINAPI/SC | 89809 | Joelho 90 graus, PVC, serie normal, esgoto predial, DN 100 mm, junta elástica, fornecido e instalado em prumada de esgoto sanitário ou ventilação. af_08/2022 | UN | 6 | 0 | 22.23 | 0 | 0
14.6.10 | SINAPI/SC | 89801 | Joelho 90 graus, PVC, serie normal, esgoto predial, DN 50 mm, junta elástica, fornecido e instalado em prumada de esgoto sanitário ou ventilação. af_08/2022 | UN | 131 | 0 | 22.23 | 0 | 0
14.6.11 | SINAPI/SC | 89805 | Joelho 90 graus, PVC, serie normal, esgoto predial, DN 75 mm, junta elástica, fornecido e instalado em prumada de esgoto sanitário ou ventilação. af_08/2022 | UN | 5 | 0 | 22.23 | 0 | 0
14.6.12 | SINAPI/SC | 89834 | Junção simples, PVC, serie normal, esgoto predial, DN 100 x 100 mm, junta elástica, fornecido e instalado em prumada de esgoto sanitário ou ventilação. af_08/2022 | UN | 2 | 0 | 22.23 | 0 | 0
14.6.13 | Composição Própria | C.P. 1312312161745 | Junção simples, PVC, serie normal, esgoto predial, DN 100 x 50 mm, unta elástica, fornecido e instalado em prumada de esgoto sanitário ou ventilação. | UN | 4 | 0 | 22.23 | 0 | 0
14.6.14 | Composição Própria | C.P. 1312310154042 | Junção simples, PVC, serie R, esgoto predial, DN 100 x 75 mm, junta elástica, fornecido e instalado em ramal de descarga ou ramal de esgoto sanitário. | UN | 4 | 0 | 22.23 | 0 | 0
14.6.15 | SINAPI/SC | 89827 | Junção simples, PVC, serie normal, esgoto predial, DN 50 x 50 mm, junta elástica, fornecido e instalado em prumada de esgoto sanitário ou ventilação. af_08/2022 | UN | 17 | 0 | 22.23 | 0 | 0
14.6.16 | Composição Própria | C.P. 1312508229727 | Junção simples, PVC, serie R, esgoto predial, DN 75 x 50 mm, junta elástica, fornecido e instalado em prumada de esgoto sanitário ou ventilação | UN | 21 | 0 | 22.23 | 0 | 0
14.6.17 | SINAPI/SC | 89821 | Luva simples, PVC, serie normal, esgoto predial, DN 100 mm, junta elástica, fornecido e instalado em prumada de esgoto sanitário ou ventilação. af_08/2022 | UN | 18 | 0 | 22.23 | 0 | 0
14.6.18 | SINAPI/SC | 89813 | Luva simples, PVC, serie normal, esgoto predial, DN 50 mm, junta elástica, fornecido e instalado em prumada de esgoto sanitário ou ventilação. af_08/2022 | UN | 225 | 0 | 22.23 | 0 | 0
14.6.19 | SINAPI/SC | 89817 | Luva simples, PVC, serie normal, esgoto predial, DN 75 mm, junta elástica, fornecido e instalado em prumada de esgoto sanitário ou ventilação. af_08/2022 | UN | 14 | 0 | 22.23 | 0 | 0
14.6.20 | SINAPI/SC | 93382 | Reaterro manual de valas, com compactador de solos de percussão. af_08/2023 | M3 | 0.78 | 0 | 22.23 | 0 | 0
14.6.21 | Composição Própria | C.P. 1312403165312 | Redução excêntrica, PVC, esgoto predial, DN 100 x 75 mm, junta elástica, fornecido e instalado em ramal de encaminhamento | UN | 1 | 0 | 22.23 | 0 | 0
14.6.22 | SINAPI/SC | 104350 | Junção de redução invertida, PVC, série normal, esgoto predial, DN 75 x 50 mm, junta elástica, fornecido e instalado em prumada de esgoto sanitário ou ventilação. af_08/2022 | UN | 1 | 0 | 22.23 | 0 | 0
14.6.23 | SINAPI/SC | 89825 | Te, PVC, serie normal, esgoto predial, DN 50 x 50 mm, junta elástica, fornecido e instalado em prumada de esgoto sanitário ou ventilação. af_08/2022 | UN | 30 | 0 | 22.23 | 0 | 0
14.6.24 | SINAPI/SC | 104356 | Terminal de ventilação, PVC, série normal, esgoto predial, DN 100 mm, junta soldável, fornecido e instalado em prumada de esgoto sanitário ou ventilação. af_08/2022 | UN | 6 | 0 | 22.23 | 0 | 0
14.6.25 | SINAPI/SC | 104348 | Terminal de ventilação, PVC, série normal, esgoto predial, DN 50 mm, junta soldável, fornecido e instalado em prumada de esgoto sanitário ou ventilação. af_08/2022 | UN | 7 | 0 | 22.23 | 0 | 0
14.6.26 | SINAPI/SC | 104351 | Terminal de ventilação, PVC, série normal, esgoto predial, DN 75 mm, junta soldável, fornecido e instalado em prumada de esgoto sanitário ou ventilação. af_08/2022 | UN | 2 | 0 | 22.23 | 0 | 0
14.7 |  |  | ESTAÇÃO ELEVATÓRIA DE ESGOTO
14.7.1 | Composição Própria | C.P. 1312508229387 | Estação elevatória de esgoto 1300 litros - forneceimento e instalação | UN | 1 | 0 | 22.23 | 0 | 0
14.8 |  |  | TRATAMENTO DE FOSSA E FILTRO
14.8.1 | SINAPI/SC | 101115 | Escavação horizontal em solo de 1A categoria com trator de esteiras (150hp/lâmina: 3,18m3). af_07/2020 | M3 | 146.69 | 0 | 22.23 | 0 | 0
14.8.2 | SINAPI/SC | 100975 | Carga, manobra e descarga de solos e materiais granulares em caminhão basculante 14 m³ - carga com pá carregadeira (caçamba de 1,7 a 2,8 m³ / 128 hp) e descarga livre (unidade: m3). af_07/2020 | M3 | 128.12 | 0 | 22.23 | 0 | 0
14.8.3 | SINAPI/SC | 93590 | Transporte com caminhão basculante de 10 m³, em via urbana pavimentada, adicional para DMT excedente a 30 km (unidade: m3xkm). af_07/2020 | M3XKM | 3843.6 | 0 | 22.23 | 0 | 0
14.8.4 | Composição Própria | C.P. 1312508229910 | Destinação de terra/argila | M³ | 128.12 | 0 | 22.23 | 0 | 0
14.8.5 | Composição Própria | C.P. 1312508229701 | Tanque séptico, retangular, em concreto, conforme o projeto (incluso formas, armaduras, concreto fck 35 MPa, tampas, tubos e conexões hidráulicas, impermeabilização) fornecimento e instalação | UN | 1 | 0 | 22.23 | 0 | 0
14.8.6 | Composição Própria | C.P. 1312508229700 | Filtro anaeróbio retangulare em concreto, conforme o projeto, (incluso formas, armaduras, concreto, tampas, impermeabilizacao , tubos e conexões hidráulicas, brita) - fornecimento e instalação | UN | 1 | 0 | 22.23 | 0 | 0
14.8.7 | SINAPI/SC | 93382 | Reaterro manual de valas, com compactador de solos de percussão. af_08/2023 | M3 | 62.58 | 0 | 22.23 | 0 | 0
15 |  |  | INSTALAÇÕES ELETRICAS
15.1 |  |  | COMPONENTES ELÉTRICOS
15.1.1 | Composição Própria | C.P. 1312602242329 | Tampa de pressão para eletrocalha 100mm, cor branca - fornecimento e instalação | M | 9.57 | 0 | 22.23 | 0 | 0
15.1.2 | Composição Própria | C.P. 1312405168160 | Luva para eletroduto, PVC, soldável, DN 32 mm (1") - fornecimento e instalação | UN | 4 | 0 | 22.23 | 0 | 0
15.1.3 | Composição Própria | C.P. 1312508229712 | Conector unidut reto 1" para condulete - fornecimento e instalação. | UN | 317 | 0 | 22.23 | 0 | 0
15.1.4 | Composição Própria | C.P. 1312507227165 | Disjuntor tripolar termomagnético 250a de caixa moldada – fornecimento e instalação | un | 2 | 0 | 22.23 | 0 | 0
15.1.5 | SINAPI/SC | 92023 | Interruptor simples (1 módulo) com 1 tomada de embutir 2p+t 10 A, incluindo suporte e placa - fornecimento e instalação. af_03/2023 | UN | 37 | 0 | 22.23 | 0 | 0
15.1.6 | Composição Própria | C.P. 1312507228498 | Tampa com furo em PVC para caixa PVC 4 x 2" - fornecimento e instalação | UN | 13 | 0 | 22.23 | 0 | 0
15.1.7 | SINAPI/SC | 91955 | Interruptor paralelo (1 módulo), 10A/250V, incluindo suporte e placa - fornecimento e instalação. af_03/2023 | UN | 6 | 0 | 22.23 | 0 | 0
15.1.8 | SINAPI/SC | 91953 | Interruptor simples (1 módulo), 10A/250V, incluindo suporte e placa - fornecimento e instalação. af_03/2023 | UN | 29 | 0 | 22.23 | 0 | 0
15.1.9 | SINAPI/SC | 91959 | Interruptor simples (2 módulos), 10A/250V, incluindo suporte e placa - fornecimento e instalação. af_03/2023 | UN | 14 | 0 | 22.23 | 0 | 0
15.1.10 | SINAPI/SC | 91967 | Interruptor simples (3 módulos), 10A/250V, incluindo suporte e placa - fornecimento e instalação. af_03/2023 | UN | 3 | 0 | 22.23 | 0 | 0
15.1.11 | SINAPI/SC | 91979 | Interruptor intermediário (1 módulo), 10A/250V, incluindo suporte e placa - fornecimento e instalação. af_03/2023 | UN | 1 | 0 | 22.23 | 0 | 0
15.1.12 | SINAPI/SC | 91997 | Tomada média de embutir (1 módulo), 2p+t 20 A, incluindo suporte e placa - fornecimento e instalação. af_03/2023 | UN | 90 | 0 | 22.23 | 0 | 0
15.1.13 | SINAPI/SC | 91996 | Tomada média de embutir (1 módulo), 2p+t 10 A, incluindo suporte e placa - fornecimento e instalação. af_03/2023 | UN | 145 | 0 | 22.23 | 0 | 0
15.1.14 | SINAPI/SC | 92004 | Tomada média de embutir (2 módulos), 2p+t 10 A, incluindo suporte e placa - fornecimento e instalação. af_03/2023 | UN | 93 | 0 | 22.23 | 0 | 0
15.2 |  |  | ELETRODUTOS, ELETROCALHAS E PERFILADOS (INCLUSIVE ACESSÓRIOS E SERVIÇOS AUXILIARES)
15.2.1 |  |  | ELETRODUTOS FLEXÍVEIS
15.2.1.1 | SINAPI/SC | 97668 | Eletroduto flexível corrugado, PEAD, DN 63 (2"), para rede enterrada de distribuição de energia elétrica - fornecimento e instalação. af_12/2021 | M | 89.85 | 0 | 22.23 | 0 | 0
15.2.1.2 | SINAPI/SC | 97667 | Eletroduto flexível corrugado, PEAD, DN 50 (1 1/2"), para rede enterrada de distribuição de energia elétrica - fornecimento e instalação. af_12/2021 | M | 30.52 | 0 | 22.23 | 0 | 0
15.2.1.3 | SINAPI/SC | 91837 | Eletroduto flexível corrugado reforçado, PVC, DN 32 mm (1"), para circuitos terminais, instalado em forro - fornecimento e instalação. af_03/2023 | M | 10.6 | 0 | 22.23 | 0 | 0
15.2.1.4 | SINAPI/SC | 91855 | Eletroduto flexível corrugado reforçado, PVC, DN 25 mm (3/4"), para circuitos terminais, instalado em parede - fornecimento e instalação. af_03/2023 | M | 710.35 | 0 | 22.23 | 0 | 0
15.2.1.5 | SINAPI/SC | 97669 | Eletroduto flexível corrugado, PEAD, DN 90 (3"), para rede enterrada de distribuição de energia elétrica - fornecimento e instalação. af_12/2021 | M | 3.9 | 0 | 22.23 | 0 | 0
15.2.1.6 | SINAPI/SC | 97670 | Eletroduto flexível corrugado, PEAD, DN 100 (4"), para rede enterrada de distribuição de energia elétrica - fornecimento e instalação. af_12/2021 | M | 126.29 | 0 | 22.23 | 0 | 0
15.2.2 |  |  | SERVIÇOS AUXILIARES (ESCAVAÇÃO / REATERRO)
15.2.2.1 | SINAPI/SC | 93358 | Escavação manual de vala. af_09/2024 | M3 | 21.87 | 0 | 22.23 | 0 | 0
15.2.2.2 | SINAPI/SC | 93382 | Reaterro manual de valas, com compactador de solos de percussão. af_08/2023 | M3 | 21.87 | 0 | 22.23 | 0 | 0
15.2.3 |  |  | ELETROCALHA E PERFILADOS
15.2.3.1 | Composição Própria | C.P. 1312507228285 | Eletrocalha perfurada galvanizada a fogo 100x50mm, chapa 18, instalado em teto/laje, fixada por meio de suportes verticais a cada 1,5m - fornecimento e instalação | M | 76.21 | 0 | 22.23 | 0 | 0
15.2.3.2 | Composição Própria | C.P. 1312507228288 | Eletrocalha perfurada galvanizada a fogo 100x50mm, chapa 18, instalado em parede, fixada por meio de perfilados a cada 1,5m - fornecimento e instalação | M | 9.57 | 0 | 22.23 | 0 | 0
15.2.3.3 | Composição Própria | C.P. 1312507228293 | Eletrocalha perfurada galvanizada a fogo 50x50mm, chapa 18, instalado em teto/laje, fixada por meio de suportes verticais a cada 1,5m - fornecimento e instalação | M | 121.65 | 0 | 22.23 | 0 | 0
15.2.3.4 | Composição Própria | C.P. 1312507228388 | Fornecimento e instalação de perfilado perfurado galvanizado a fogo 38x38mm , chapa 18, na cor branca, instalado em estrutura metálica e fixados por conectores grampo tipo "C" a cada 1,5m. | M | 56.21 | 0 | 22.23 | 0 | 0
15.2.3.5 | Composição Própria | C.P. 1312507228390 | Fornecimento e instalação de perfilado perfurado galvanizado a fogo 38x38mm , chapa 18, na cor branca, instalado em teto/laje, por meio de suportes verticais a cada 1.5m. | M | 1745.26 | 0 | 22.23 | 0 | 0
15.2.3.6 | Composição Própria | C.P. 1312507228394 | Eletrocalha perfurada galvanizada a fogo 50x50mm, chapa 18, instalado em parede, fixada por meio de perfilados a cada 1,5m - fornecimento e instalação | M | 5.28 | 0 | 22.23 | 0 | 0
15.2.4 |  |  | ELETRODUTOS RÍGIDOS
15.2.4.1 | SINAPI/SC | 95728 | Eletroduto rígido soldável, PVC, DN 32 mm (1"), aparente - fornecimento e instalação. af_10/2022 | M | 18.92 | 0 | 22.23 | 0 | 0
15.2.4.2 | SINAPI/SC | 95727 | Eletroduto rígido soldável, PVC, DN 25 mm (3/4"), aparente - fornecimento e instalação. af_10/2022 | M | 850.43 | 0 | 22.23 | 0 | 0
15.2.5 |  |  | ACESSÓRIOS ELETROCALHA
15.2.5.1 | Composição Própria | C.P. 1312507228398 | Tê horizontal 90⁰ para eletrocalha 100x50mm, na cor branca - fornecimento e instalação | UN | 9 | 0 | 22.23 | 0 | 0
15.2.5.2 | Composição Própria | C.P. 1312507228401 | Tala plana perfurada 100x50mm para eletrocalha perfurada, em aço galvanizado, na cor branca - fornecimento e instalação | UN | 72 | 0 | 22.23 | 0 | 0
15.2.5.3 | Composição Própria | C.P. 1312507228404 | Curva vertical interna 90° perfurada 100x50mm, em aço galvanizado, chapa 18, na cor branca - fornecimento e instalação | un | 3 | 0 | 22.23 | 0 | 0
15.2.5.4 | Composição Própria | C.P. 1312306149729 | Terminal para eletrocalha perfurada 50x50mm, em aço galvanizado, chapa 18, na cor branca - fornecimento e instalação | UN | 2 | 0 | 22.23 | 0 | 0
15.2.5.5 | Composição Própria | C.P. 1312507228409 | Tala plana perfurada 50x50mm para eletrocalha perfurada, em aço galvanizado, na cor branca - fornecimento e instalação | UN | 314 | 0 | 22.23 | 0 | 0
15.2.5.6 | Composição Própria | C.P. 1312602242332 | Saída dupla para eletroduto 3/4", em aço galvanizado, chapa 18, na cor branca - fornecimento e instalação. | un | 17 | 0 | 22.23 | 0 | 0
15.2.5.7 | Composição Própria | C.P. 1312507228621 | Redução concêntrica para eletrocalha de 50x50mm para perfilado 38x38mm, pintada na cor branca - fornecimento e instalação | UN | 23 | 0 | 22.23 | 0 | 0
15.2.5.8 | Composição Própria | C.P. 1312507228427 | Curva vertical externa 90° perfurada 50x50mm, em aço galvanizado, chapa 18, na cor branca - fornecimento e instalação | UN | 3 | 0 | 22.23 | 0 | 0
15.2.5.9 | Composição Própria | C.P. 1312507228430 | Cruzeta horizontal perfurada 50x50mm, em aço galvanizado, na cor branca - fornecimento e instalação | UN | 5 | 0 | 22.23 | 0 | 0
15.2.5.10 | Composição Própria | C.P. 1312310153536 | Te horizontal 90⁰ para eletrocalha 50x50mm, chapa 18, na cor branca - fornecimento e instalação | UN | 9 | 0 | 22.23 | 0 | 0
15.2.5.11 | Composição Própria | C.P. 1312507228435 | Tampa de pressão para eletrocalha 100mm, na cor branca - fornecimento e instalação | M | 10 | 0 | 22.23 | 0 | 0
15.2.5.12 | Composição Própria | C.P. 1312507228437 | Curva 90 graus horizontal para eletrocalha 100 x 50 mm - fornecimento e instalação | UN | 4 | 0 | 22.23 | 0 | 0
15.2.5.13 | Composição Própria | C.P. 1312507228447 | Tampa de pressão para eletrocalha 50mm, na cor branca - fornecimento e instalação | M | 6 | 0 | 22.23 | 0 | 0
15.2.6 |  |  | ACESSÓRIOS PERFILADO
15.2.6.1 | Composição Própria | C.P. 1312507228449 | Te horizontal 90⁰ para perfilado 38x38mm, na cor branca - fornecimento e instalação | UN | 125 | 0 | 22.23 | 0 | 0
15.2.6.2 | Composição Própria | C.P. 1312602242333 | Tala plana perfurada, para perfilado 38x38mm, em aço galvanizado, na cor branca - fornecimento e instalação | UN | 1664 | 0 | 22.23 | 0 | 0
15.2.6.3 | Composição Própria | C.P. 1312310153471 | Terminal de acabamento para perfilado 38x38mm, em aço galvanizado, na cor branca - fornecimento e instalação | UN | 156 | 0 | 22.23 | 0 | 0
15.2.6.4 | Composição Própria | C.P. 1312507228450 | Cabo multipolar, atox, isol. 1kv, 3x1,5mm² (rabicho sobre o forro a partir dos perfilados / eletrocalhas até as luminárias) - fornecimento e instalação | UN | 405 | 0 | 22.23 | 0 | 0
15.2.6.5 | Composição Própria | C.P. 1312507228452 | Curva horizontal 45° para perfilado perfurado 38x38mm, em aço galvanizado, na cor branca - fornecimento e instalação | UN | 4 | 0 | 22.23 | 0 | 0
15.2.6.6 | Composição Própria | C.P. 1312401162519 | Curva horizontal 90° para perfilado perfurado 38x38mm, em aço galvanizado, chapa 18, na cor branca - fornecimento e instalação | UN | 27 | 0 | 22.23 | 0 | 0
15.2.6.7 | Composição Própria | C.P. 1312507228454 | Curva vertical externa 90° perfurada 38x38mm, em aço galvanizado, chapa 18, na cor branca - fornecimento e instalação | UN | 5 | 0 | 22.23 | 0 | 0
15.2.6.8 | Composição Própria | C.P. 1312507228456 | Curva vertical interna 90° perfurada 38x38mm, em aço galvanizado, chapa 18, na cor branca - fornecimento e instalação | UN | 1 | 0 | 22.23 | 0 | 0
15.2.6.9 | Composição Própria | C.P. 1312507228458 | Gancho curto para perfilado (38mm) em aço galvanizado, na cor branca - fornecimento e instalação | UN | 810 | 0 | 22.23 | 0 | 0
15.2.6.10 | Composição Própria | C.P. 1312507228459 | Caixa de tomada para perfilado 38x38, inclusive tomada- fornecimento e instalação | UN | 405 | 0 | 22.23 | 0 | 0
15.2.6.11 | Composição Própria | C.P. 1312507228461 | Saída horizontal para eletroduto, perfilado 38x38mm, em aço galvanizado, na cor branca - fornecimento e instalação | UN | 208 | 0 | 22.23 | 0 | 0
15.2.6.12 | Composição Própria | C.P. 1312507228465 | Tampa de encaixe 38mm para perfilado - fornecimento e instalação | M | 17.71 | 0 | 22.23 | 0 | 0
15.2.7 |  |  | ACESSÓRIOS PVC RÍGIDO
15.2.7.1 | SINAPI/SC | 91875 | Luva para eletroduto, PVC, roscável, DN 25 mm (3/4"), para circuitos terminais, instalada em forro - fornecimento e instalação. af_03/2023 | UN | 31 | 0 | 22.23 | 0 | 0
15.3 |  |  | CAIXAS DE PASSAGEM SUBTERRÂNEA
15.3.1 | Composição Própria | C.P. 1312310153477 | Tampa ferro fundido d400kn, 700x900 mm para caixa de passagem - fornecimento e instalação | un | 8 | 0 | 22.23 | 0 | 0
15.3.2 | Composição Própria | C.P. 1312507228479 | Caixa enterrada elétrica retangular, em alvenaria com tijolos cerâmicos maciços, fundo com brita, dimensões internas: 0,85x0,65x0,8 m | UN | 8 | 0 | 22.23 | 0 | 0
15.3.3 | Composição Própria | C.P. 1312507228480 | Caixa de passagem para telefone 30x30x12cm (embutir), fornecimento e instalacao. | UN | 1 | 0 | 22.23 | 0 | 0
15.3.4 | SINAPI/SC | 100556 | Caixa de passagem para telefone 15x15x10cm (sobrepor), fornecimento e instalacao. af_11/2019 | UN | 3 | 0 | 22.23 | 0 | 0
15.4 |  |  | CAIXAS DE PASSAGEM, TOMADAS, INTERRUPTORES E CONJUNTOS DE COMANDO E FORÇA
15.4.1 | Composição Própria | C.P. 1312507228482 | Tampa com furo em PVC para condulete 4 x 2" - fornecimento e instalação | UN | 3 | 0 | 22.23 | 0 | 0
15.4.2 | Composição Própria | C.P. 1312401162487 | Tampa cega em PVC para condulete 4 x 2" - fornecimento e instalação | un | 169 | 0 | 22.23 | 0 | 0
15.4.3 | SINAPI/SC | 95817 | Condulete de PVC, tipo X, para eletroduto de PVC soldável DN 25 mm (3/4"), aparente - fornecimento e instalação. af_10/2022 | UN | 590 | 0 | 22.23 | 0 | 0
15.4.4 | Composição Própria | C.P. 1312507228484 | Tomada de sobrepor (1 módulo), 2p+t 20 A, incluso tampa - fornecimento e instalação. | UN | 5 | 0 | 22.23 | 0 | 0
15.4.5 | Composição Própria | C.P. 1312507228485 | Tomada de sobrepor (1 módulo), 2p+t 10 A, incluso tampa - fornecimento e instalação. | UN | 8 | 0 | 22.23 | 0 | 0
15.4.6 | Composição Própria | C.P. 1312507228498 | Tampa com furo em PVC para caixa PVC 4 x 2" - fornecimento e instalação | UN | 105 | 0 | 22.23 | 0 | 0
15.4.7 | SINAPI/SC | 91940 | Caixa retangular 4" x 2" média (1,30 m do piso), PVC, instalada em parede - fornecimento e instalação. af_03/2023 | UN | 551 | 0 | 22.23 | 0 | 0
15.5 |  |  | QUADROS DE DISTRIBUIÇÃO E ACESSÓRIOS
15.5.1 | Composição Própria | C.P. 1312507228524 | Quadro de distribuição trifásico, 90 polos, barramento de 100a, painel de 80x60x20cm (axlxp), de sobrepor, padrão tta | UN | 1 | 0 | 22.23 | 0 | 0
15.5.2 | Composição Própria | C.P. 1312507228525 | Quadro de distribuição trifásico, 48 polos, barramento de 150a, painel de 80x60x20cm (axlxp), de sobrepor, padrão tta | UN | 3 | 0 | 22.23 | 0 | 0
15.5.3 | Composição Própria | C.P. 1312507228526 | Quadro de distribuição trifásico, 48 polos, barramento de 100a, painel de 80x60x20cm (axlxp), de sobrepor, padrão tta | UN | 6 | 0 | 22.23 | 0 | 0
15.5.4 | Composição Própria | C.P. 1312507228528 | Quadro de distribuição trifásico, 24 polos, barramento de 400a, painel de 60x50x20cm (axlxp), de sobrepor, padrão tta | UN | 1 | 0 | 22.23 | 0 | 0
15.5.5 | Composição Própria | C.P. 1312507228529 | Quadro de distribuição trifásico, 24 polos, barramento de 100a, painel de 60x50x20cm (axlxp), de sobrepor, padrão tta | UN | 6 | 0 | 22.23 | 0 | 0
15.5.6 | SINAPI/SC | 101876 | Quadro de distribuição de energia em PVC, de embutir, sem barramento, para 6 disjuntores - fornecimento e instalação. af_10/2020 | UN | 2 | 0 | 22.23 | 0 | 0
15.5.7 | Composição Própria | C.P. 1312507228532 | Quadro de distribuição monofásico, 16 polos, barramento de 70a, painel de 40x30x20cm (axlxp), de sobrepor, padrão tta | UN | 7 | 0 | 22.23 | 0 | 0
15.5.8 | Composição Própria | C.P. 1312507228534 | Botoeira comutadora 16A para comando de iluminação - fornecimento e instalação | UN | 9 | 0 | 22.23 | 0 | 0
15.6 |  |  | DISJUNTORES E DISPOSITIVOS DE PROTEÇÃO
15.6.1 | Composição Própria | C.P. 1312507228536 | Disjuntor termomagnético tripolar em caixa moldada, corrente nominal de 125A - fornecimento e instalação. | UN | 4 | 0 | 22.23 | 0 | 0
15.6.2 | Composição Própria | C.P. 1312507228545 | Disjuntor termomagnético tripolar em caixa moldada, corrente nominal de 70a - fornecimento e instalação. | UN | 2 | 0 | 22.23 | 0 | 0
15.6.3 | SINAPI/SC | 93668 | Disjuntor tripolar tipo DIN, corrente nominal de 16A - fornecimento e instalação. af_10/2020 | UN | 2 | 0 | 22.23 | 0 | 0
15.6.4 | SINAPI/SC | 93669 | Disjuntor tripolar tipo DIN, corrente nominal de 20A - fornecimento e instalação. af_10/2020 | UN | 4 | 0 | 22.23 | 0 | 0
15.6.5 | SINAPI/SC | 93670 | Disjuntor tripolar tipo DIN, corrente nominal de 25A - fornecimento e instalação. af_10/2020 | UN | 9 | 0 | 22.23 | 0 | 0
15.6.6 | SINAPI/SC | 93671 | Disjuntor tripolar tipo DIN, corrente nominal de 32A - fornecimento e instalação. af_10/2020 | UN | 9 | 0 | 22.23 | 0 | 0
15.6.7 | SINAPI/SC | 93672 | Disjuntor tripolar tipo DIN, corrente nominal de 40A - fornecimento e instalação. af_10/2020 | UN | 4 | 0 | 22.23 | 0 | 0
15.6.8 | SINAPI/SC | 93654 | Disjuntor monopolar tipo DIN, corrente nominal de 16A - fornecimento e instalação. af_10/2020 | UN | 132 | 0 | 22.23 | 0 | 0
15.6.9 | SINAPI/SC | 93655 | Disjuntor monopolar tipo DIN, corrente nominal de 20A - fornecimento e instalação. af_10/2020 | UN | 4 | 0 | 22.23 | 0 | 0
15.6.10 | SINAPI/SC | 93656 | Disjuntor monopolar tipo DIN, corrente nominal de 25A - fornecimento e instalação. af_10/2020 | UN | 1 | 0 | 22.23 | 0 | 0
15.6.11 | SINAPI/SC | 93657 | Disjuntor monopolar tipo DIN, corrente nominal de 32A - fornecimento e instalação. af_10/2020 | UN | 52 | 0 | 22.23 | 0 | 0
15.6.12 | SINAPI/SC | 93658 | Disjuntor monopolar tipo DIN, corrente nominal de 40A - fornecimento e instalação. af_10/2020 | UN | 2 | 0 | 22.23 | 0 | 0
15.6.13 | Composição Própria | C.P. 1312406169275 | Dispositivo DPS classe II, 1 polo, tensao maxima de 275 V, corrente maxima de*80*ka (tipo AC) - fornecimento e instalação | UN | 8 | 0 | 22.23 | 0 | 0
15.6.14 | Composição Própria | C.P. 1312507228546 | Dispositivo dr, 2 polos, sensibilidade de 30 ma, corrente de 25 A, tipo AC - fornecimento e instalação. | UN | 81 | 0 | 22.23 | 0 | 0
15.6.15 | Composição Própria | C.P. 1312507228547 | Dispositivo dr, 2 polos, sensibilidade de 30 ma, corrente de 40 A, tipo AC - fornecimento e instalação. | UN | 4 | 0 | 22.23 | 0 | 0
15.7 |  |  | CABOS DE DISTRIBUIÇÃO E ALIMENTAÇÃO (NÃO HALOGENADOS E COM BAIXA EMISSÃO DE FUMAÇA)
15.7.1 | Composição Própria | C.P. 1312602242293 | Cabo de cobre flexível isolado, 6 mm², anti-chama 450/750 V, não halogenado - fornecimento e instalação. | M | 3910.89 | 0 | 22.23 | 0 | 0
15.7.2 | Composição Própria | C.P. 1312602242295 | Cabo de cobre flexível isolado, 4 mm², anti-chama 450/750 V, não halogenado - fornecimento e instalação. | M | 86.67 | 0 | 22.23 | 0 | 0
15.7.3 | Composição Própria | C.P. 1312602242297 | Cabo de cobre flexível isolado, 2,5 mm², anti-chama 450/750 V, não halogenado - fornecimento e instalação. | M | 18774.27 | 0 | 22.23 | 0 | 0
15.7.4 | Composição Própria | C.P. 1312602242324 | Cabo de cobre flexível isolado, 10 mm², anti-chama 450/750 V, não halogenado - fornecimento e instalação. | M | 169.08 | 0 | 22.23 | 0 | 0
15.7.5 | Composição Própria | C.P. 1312602242302 | Cabo de cobre flexível isolado, 25 mm², anti-chama 0,6/1,0 kV, não halogenado - fornecimento e instalação. | M | 729.03 | 0 | 22.23 | 0 | 0
15.7.6 | Composição Própria | C.P. 1312602242307 | Cabo de cobre flexível isolado, 95 mm², anti-chama 0,6/1,0 kV, não halogenado - fornecimento e instalação. | M | 206.34 | 0 | 22.23 | 0 | 0
15.7.7 | Composição Própria | C.P. 1312602242309 | Cabo de cobre flexível isolado, 6 mm², anti-chama 0,6/1,0 kV, não halogenado - fornecimento e instalação. | M | 1802.28 | 0 | 22.23 | 0 | 0
15.7.8 | Composição Própria | C.P. 1312602242312 | Cabo de cobre flexível isolado, 50 mm², anti-chama 0,6/1,0 kV, não halogenado - fornecimento e instalação. | M | 51.59 | 0 | 22.23 | 0 | 0
15.7.9 | Composição Própria | C.P. 1312602242315 | Cabo de cobre flexível isolado, 35 mm², anti-chama 0,6/1,0 kV, não halogenado - fornecimento e instalação. | M | 412.52 | 0 | 22.23 | 0 | 0
15.7.10 | Composição Própria | C.P. 1312602242317 | Cabo de cobre flexível isolado, 2,5 mm², anti-chama 0,6/1,0 kV, não halogenado - fornecimento e instalação. | M | 513.94 | 0 | 22.23 | 0 | 0
15.7.11 | Composição Própria | C.P. 1312602242319 | Cabo de cobre flexível isolado, 16 mm², anti-chama 0,6/1,0 kV, não halogenado - fornecimento e instalação. | M | 285.39 | 0 | 22.23 | 0 | 0
15.7.12 | Composição Própria | C.P. 1312602242321 | Cabo de cobre flexível isolado, 10 mm², anti-chama 0,6/1,0 kV, não halogenado - fornecimento e instalação. | M | 491.2 | 0 | 22.23 | 0 | 0
15.8 |  |  | LUMINÁRIAS
15.8.1 | Composição Própria | C.P. 1312405169156 | Refletor holofote LED 100w branco frio - fornecimento e instalação | UN | 3 | 0 | 22.23 | 0 | 0
15.8.2 | Composição Própria | C.P. 1312507228613 | Refletor LED tipo industrial 100w branco frio - fornecimento e instalação | UN | 9 | 0 | 22.23 | 0 | 0
15.8.3 | Composição Própria | C.P. 1312306149016 | Luminária tipo Arandela LED tartaruga branca leitosa com sensor de presença bivolt - fornecimento e instalação. | UN | 28 | 0 | 22.23 | 0 | 0
15.8.4 | Composição Própria | C.P. 1312507228585 | Luminária tipo plafon LED, de embutir, 40 W, 60x60 cm, branco frio 4000k - fornecimento e instalação. | UN | 283 | 0 | 22.23 | 0 | 0
15.8.5 | Composição Própria | C.P. 1312507228594 | Luminária tipo calha, instalação sobreposta, 240cm, em corpo metálico, com lâmpada t8, 40w - fornecimento e instalação. | UN | 113 | 0 | 22.23 | 0 | 0
16 |  |  | INSTALAÇÕES DE LÓGICA
16.1 |  |  | CABEAMENTO
16.1.1 | SINAPI/SC | 91837 | Eletroduto flexível corrugado reforçado, PVC, DN 32 mm (1"), para circuitos terminais, instalado em forro - fornecimento e instalação. af_03/2023 | M | 121.89 | 0 | 22.23 | 0 | 0
16.1.2 | SINAPI/SC | 97668 | Eletroduto flexível corrugado, PEAD, DN 63 (2"), para rede enterrada de distribuição de energia elétrica - fornecimento e instalação. af_12/2021 | M | 47.67 | 0 | 22.23 | 0 | 0
16.1.3 | SINAPI/SC | 95818 | Condulete de PVC, tipo X, para eletroduto de PVC soldável DN 32 mm (1''), aparente - fornecimento e instalação. af_10/2022 | UN | 58 | 0 | 22.23 | 0 | 0
16.1.4 | Composição Própria | C.P. 1312508229704 | Condulete de PVC, tipo X, para eletroduto de PVC soldável DN 32 mm (1''), cor vermelha, aparente - fornecimento e instalação. | UN | 57 | 0 | 22.23 | 0 | 0
16.1.5 | Composição Própria | C.P. 1312508229707 | Tampa cega para condulete 1" em PVC - fornecimento e instalação | UN | 41 | 0 | 22.23 | 0 | 0
16.1.6 | Composição Própria | C.P. 1312508229709 | Tampa cega para condulete 1" em PVC - fornecimento e instalação | UN | 57 | 0 | 22.23 | 0 | 0
16.1.7 | SINAPI/SC | 95728 | Eletroduto rígido soldável, PVC, DN 32 mm (1"), aparente - fornecimento e instalação. af_10/2022 | M | 386.29 | 0 | 22.23 | 0 | 0
16.1.8 | Composição Própria | C.P. 1312508229715 | Eletroduto rígido soldável, PVC, antichamas, vermelho, DN 32 mm (1"), aparente, fixado com abraçadeira PVC vermelho antichamas - fornecimento e instalação. | M | 427.79 | 0 | 22.23 | 0 | 0
16.1.9 | Composição Própria | C.P. 1312405168160 | Luva para eletroduto, PVC, soldável, DN 32 mm (1") - fornecimento e instalação (fercon p.206) | UN | 143 | 0 | 22.23 | 0 | 0
16.1.10 | Composição Própria | C.P. 1312508229712 | Conector unidut reto 1" para condulete - fornecimento e instalação. | UN | 42 | 0 | 22.23 | 0 | 0
16.1.11 | Composição Própria | C.P. 1312507228288 | Eletrocalha perfurada galvanizada a fogo 100x50mm, chapa 18, instalado em parede, fixada por meio de perfilados a cada 1,5m - fornecimento e instalação | M | 8.91 | 0 | 22.23 | 0 | 0
16.1.12 | Composição Própria | C.P. 1312507228285 | Eletrocalha perfurada galvanizada a fogo 100x50mm, chapa 18, instalado em teto/laje, fixada por meio de suportes verticais a cada 1,5m - fornecimento e instalação | M | 273.41 | 0 | 22.23 | 0 | 0
16.1.13 | Composição Própria | C.P. 1312507228435 | Tampa de pressão para eletrocalha 100mm, na cor branca - fornecimento e instalação | M | 8.91 | 0 | 22.23 | 0 | 0
16.1.14 | Composição Própria | C.P. 1312507228437 | Curva 90 graus horizontal para eletrocalha 100 x 50 mm - fornecimento e instalação | UN | 12 | 0 | 22.23 | 0 | 0
16.1.15 | Composição Própria | C.P. 1312507228404 | Curva vertical interna 90° perfurada 100x50mm, em aço galvanizado, chapa 18, na cor branca - fornecimento e instalação | un | 7 | 0 | 22.23 | 0 | 0
16.1.16 | Composição Própria | C.P. 1312509230422 | Saída dupla para eletrocalha 100x50 - 1", em aço galvanizado, chapa 18, na cor branca - fornecimento e instalação | un | 18 | 0 | 22.23 | 0 | 0
16.1.17 | Composição Própria | C.P. 1312507228401 | Tala plana perfurada 100x50mm para eletrocalha perfurada, em aço galvanizado, na cor branca - fornecimento e instalação | UN | 348 | 0 | 22.23 | 0 | 0
16.1.18 | Composição Própria | C.P. 1312508229714 | Terminal para eletrocalha perfurada 100x50mm, em aço galvanizado, chapa 18, na cor branca - fornecimento e instalação | UN | 8 | 0 | 22.23 | 0 | 0
16.1.19 | Composição Própria | C.P. 1312507228398 | Tê horizontal 90⁰ para eletrocalha 100x50mm, na cor branca - fornecimento e instalação | UN | 5 | 0 | 22.23 | 0 | 0
16.2 |  |  | SISTEMA DE CABEAMENTO ESTRUTURADO
16.2.1 |  |  | ELETRODUTOS, PERFILADOS E ELETROCALHAS (INCLUSO ACESSÓRIOS E SERVIÇOS)
16.2.1.1 | SINAPI/SC | 97667 | Eletroduto flexível corrugado, PEAD, DN 50 (1 1/2"), para rede enterrada de distribuição de energia elétrica - fornecimento e instalação. af_12/2021 | M | 228.54 | 0 | 22.23 | 0 | 0
16.2.1.2 | SINAPI/SC | 93358 | Escavação manual de vala. af_09/2024 | M3 | 45.98 | 0 | 22.23 | 0 | 0
16.2.1.3 | SINAPI/SC | 93382 | Reaterro manual de valas, com compactador de solos de percussão. af_08/2023 | M3 | 45.98 | 0 | 22.23 | 0 | 0
16.2.2 |  |  | RACKS E ACESSÓRIOS
16.2.2.1 | Composição Própria | C.P. 1312508228706 | Rack fechado para servidor 10u x 370mm - fornecimento e instalação. | UN | 1 | 0 | 22.23 | 0 | 0
16.2.2.2 | Composição Própria | C.P. 1312508228722 | Rack fechado para servidor 12u x 370mm - fornecimento e instalação. | UN | 2 | 0 | 22.23 | 0 | 0
16.2.2.3 | Composição Própria | C.P. 1312405169177 | Conector rj45 macho, categoria 5 e (cat 5e) - fornecimento e instalação | UN | 98 | 0 | 22.23 | 0 | 0
16.2.2.4 | SINAPI/SC | 98301 | Patch panel 24 portas, categoria 5e - fornecimento e instalação. af_11/2019 | UN | 5 | 0 | 22.23 | 0 | 0
16.2.2.5 | Composição Própria | C.P. 1312312162220 | Switch gerenciável 24portas 10/100/1000mbps - fornecimento e instalação | UN | 5 | 0 | 22.23 | 0 | 0
16.2.2.6 | Composição Própria | C.P. 1312310153523 | Régua de tomada 1u, com 10 tomadas 2 +t, 10A - fornecimento e instalação | UN | 3 | 0 | 22.23 | 0 | 0
16.2.2.7 | Composição Própria | C.P. 1312310153525 | Guia de cabos fechado 1u, na cor preto - fornecimento e instalação | UN | 9 | 0 | 22.23 | 0 | 0
16.2.3 |  |  | CAIXAS DE PASSAGEM SUBTERRÂNEA E PAREDE
16.2.3.1 | SINAPI/SC | 100556 | Caixa de passagem para telefone 15x15x10cm (sobrepor), fornecimento e instalacao. af_11/2019 | UN | 8 | 0 | 22.23 | 0 | 0
16.2.3.2 | SINAPI/SC | 97881 | Caixa enterrada elétrica retangular, em concreto pré-moldado, fundo com brita, dimensões internas: 0,3x0,3x0,3 m. af_12/2020 | UN | 9 | 0 | 22.23 | 0 | 0
16.2.4 |  |  | CABOS E ELEMENTOS TERMINAIS (TOMADAS DE REDE, SENSORES)
16.2.4.1 | SINAPI/SC | 98295 | Cabo eletrônico categoria 5e, instalado em edificação institucional - fornecimento e instalação. af_11/2019 | M | 3506.56 | 0 | 22.23 | 0 | 0
16.2.4.2 | Composição Própria | C.P. 1312505212212 | Cordão óptico duplex lc monomodo - fornecimento e instalação | m | 272.78 | 0 | 22.23 | 0 | 0
16.2.4.3 | SINAPI/SC | 91940 | Caixa retangular 4" x 2" média (1,30 m do piso), PVC, instalada em parede - fornecimento e instalação. af_03/2023 | UN | 73 | 0 | 22.23 | 0 | 0
16.2.4.4 | Composição Própria | C.P. 1312507228498 | Tampa com furo em PVC para caixa PVC 4 x 2" - fornecimento e instalação | UN | 15 | 0 | 22.23 | 0 | 0
16.2.4.5 | Composição Própria | C.P. 1312508228762 | Cabo blindado para alarme de incêndio 4x1.5mm² - fornecimento e instalação. | M | 145.44 | 0 | 22.23 | 0 | 0
16.2.4.6 | Composição Própria | C.P. 1312508228766 | Sensor de nível para supervisão de reservatórios. fornecimento e instalação. | UN | 6 | 0 | 22.23 | 0 | 0
16.2.4.7 | Composição Própria | C.P. 1312310153532 | Tomada rj45, 8 fios, 2 módulos, cat 5e, conjunto montado para embutir 4" x 2" - fornecimento e instalação | UN | 23 | 0 | 22.23 | 0 | 0
16.2.4.8 | SINAPI/SC | 98307 | Tomada de rede rj45 - fornecimento e instalação. af_11/2019 | UN | 35 | 0 | 22.23 | 0 | 0
16.2.4.9 | Composição Própria | C.P. 1312505212188 | Gbic módulo óptico monomodo - fornecimento e instalação | un | 8 | 0 | 22.23 | 0 | 0
16.2.5 |  |  | SISTEMA PREVENTIVO - INFRAESTRUTURA
16.2.5.1 | Composição Própria | C.P. 1312508228781 | Cabo blindado para alarme de incêndio 4 vias ( 2x0.75mm² + 2x1.5mm²) - fornecimento e instalação. | M | 476.04 | 0 | 22.23 | 0 | 0
16.2.5.2 | Composição Própria | C.P. 1312508229703 | Isolador de linha contra curto circuito - fornecimento e instalação. | UN | 8 | 0 | 22.23 | 0 | 0
17 |  |  | INSTALAÇÕES DE SPDA
17.1 | Composição Própria | C.P. 1312507228050 | Mini captor para spda em barra chata de alumínio - fornecimento e instalação | UN | 88 | 0 | 22.23 | 0 | 0
17.2 | SINAPI/SC | 104751 | Conector grampo paralelo metálico, para spda, para cabos de 6 a 50 mm2 - fornecimento e instalação. af_08/2023 | UN | 43 | 0 | 22.23 | 0 | 0
17.3 | Composição Própria | C.P. 1312507228052 | Conector aterrinset para vergalhão/ferragens - long - fornecimento e instalação | UN | 43 | 0 | 22.23 | 0 | 0
17.4 | Composição Própria | C.P. 1312508228690 | Rebar galvanizado a fogo 3/8" com clips - fornecimento e instalação | M | 651.11 | 0 | 22.23 | 0 | 0
17.5 | Composição Própria | C.P. 1312303146917 | Caixa de equipotencialização em aço para sobrepor, com tampa, 9 terminais – fornecimento e instalação | UN | 2 | 0 | 22.23 | 0 | 0
17.6 | Composição Própria | C.P. 1312508229846 | Barra chata em alumínio 7/8"x1/8" para sistema preventivo contra descargas atmosféricas com suporte isolador do tipo guia - fornecimento e instalação | m | 854.6 | 0 | 22.23 | 0 | 0
18 |  |  | CLIMATIZAÇÃO E RENOVAÇÃO DE AR
18.1 |  |  | EQUIPAMENTOS DE REFRIGERAÇÃO
18.1.1 | Composição Própria | C.P. 1312507228636 | Ar condicionado split inverter, piso teto, 36000 btu/h, ciclo frio/quente - fornecimento e instalação. | UN | 4 | 0 | 22.23 | 0 | 0
18.1.2 | SINAPI/SC | 103249 | Ar condicionado split on/off, hi-wall (parede), 12000 btus/h, ciclo quente/frio - fornecimento e instalação. af_11/2021_pe | UN | 5 | 0 | 22.23 | 0 | 0
18.1.3 | SINAPI/SC | 103252 | Ar condicionado split on/off, hi-wall (parede), 18000 btus/h, ciclo quente/frio - fornecimento e instalação. af_11/2021_pe | UN | 34 | 0 | 22.23 | 0 | 0
18.1.4 | SINAPI/SC | 103255 | Ar condicionado split on/off, hi-wall (parede), 24000 btus/h, ciclo quente/frio - fornecimento e instalação. af_11/2021_pe | UN | 2 | 0 | 22.23 | 0 | 0
18.1.5 | Composição Própria | C.P. 1312507228639 | Ar condicionado split inverter, hi-wall, 30000 btu/h, ciclo frio/quente - fornecimento e instalação. | UN | 3 | 0 | 22.23 | 0 | 0
18.1.6 | SINAPI/SC | 103246 | Ar condicionado split on/off, hi-wall (parede), 9000 btus/h, ciclo quente/frio - fornecimento e instalação. af_11/2021_pe | UN | 1 | 0 | 22.23 | 0 | 0
18.2 |  |  | EQUIPAMENTOS DE EXAUSTÃO E RENOVAÇÃO DE AR
18.2.1 | Composição Própria | C.P. 1312402163209 | Insuflador 180 m³/h, com filtro classe g4 e grade metálica para proteção - fornecimento e instalação | un | 15 | 0 | 22.23 | 0 | 0
18.2.2 | Composição Própria | C.P. 1312310153668 | Insuflador 250 m³/h, com filtro classe g4 e grade metálica para proteção - fornecimento e instalação | un | 4 | 0 | 22.23 | 0 | 0
18.2.3 | Composição Própria | C.P. 1312312162225 | Insuflador 340 m³/h, com filtro classe g4 e grade metálica para proteção - fornecimento e instalação | un | 64 | 0 | 22.23 | 0 | 0
18.2.4 | Composição Própria | C.P. 1312507228653 | Insuflador 95 m³/h, com filtro classe g4 e grade metálica para proteção - fornecimento e instalação | un | 15 | 0 | 22.23 | 0 | 0
18.2.5 | Composição Própria | C.P. 1312508228687 | Coifa em chapa de aço inox, tipo industrial, 310x170x60 cm, inclusive calha coletora de gordura e dreno, fixação com tirantes - fornecimento e instalação | UN | 1 | 0 | 22.23 | 0 | 0
18.3 |  |  | DUTOS, TUBOS E CABOS
18.3.1 | Composição Própria | C.P. 1312306150156 | Cabo multipolar, flexivel, isolacao em PVC, antichama, 0,6/1 kV, 3 condutores de 2,5 mm²- fornecimento e instalação | M | 99.13 | 0 | 22.23 | 0 | 0
18.3.2 | SINAPI/SC | 103291 | Tubo em cobre flexível, DN 1/2", com isolamento, instalado em forro, para ramal de alimentação de ar condicionado, incluso fixador. af_11/2021 | M | 38.11 | 0 | 22.23 | 0 | 0
18.3.3 | SINAPI/SC | 103289 | Tubo em cobre flexível, DN 1/4", com isolamento, instalado em forro, para ramal de alimentação de ar condicionado, incluso fixador. af_11/2021 | M | 66.56 | 0 | 22.23 | 0 | 0
18.3.4 | Composição Própria | C.P. 1312306150155 | Tubo em cobre flexível, DN 3/4", com isolamento, instalado em ramal de alimentação de ar condicionado com condensadora individual fornecimento e instalação | M | 22.47 | 0 | 22.23 | 0 | 0
18.3.5 | SINAPI/SC | 103290 | Tubo em cobre flexível, DN 3/8", com isolamento, instalado em forro, para ramal de alimentação de ar condicionado, incluso fixador. af_11/2021 | M | 12.5 | 0 | 22.23 | 0 | 0
18.3.6 | SINAPI/SC | 103292 | Tubo em cobre flexível, DN 5/8", com isolamento, instalado em forro, para ramal de alimentação de ar condicionado, incluso fixador. af_11/2021 | M | 58.61 | 0 | 22.23 | 0 | 0
18.3.7 | Composição Própria | C.P. 1312509229932 | Canaleta para split, em PVC - fornecimento e instalação | M | 38 | 0 | 22.23 | 0 | 0
18.3.8 | Composição Própria | C.P. 1312509229934 | Terminal de saida alvanaria canaleta para split, em PVC - fornecimento e instalação | UN | 49 | 0 | 22.23 | 0 | 0
19 |  |  | SISTEMA PREVENTIVO CONTRA INCÊNDIO
19.1 |  |  | REDE DE HIDRANTES
19.1.1 | SINAPI/SC | 105193 | Cotovelo, 90 graus, em ferro galvanizado, macho/fêmea, conexão rosqueada, DN 65 mm (2 1/2"), instalado em reservação predial de água - fornecimento e instalação. af_04/2024 | UN | 1 | 0 | 22.23 | 0 | 0
19.1.2 | SINAPI/SC | 92377 | Niple, em ferro galvanizado, DN 65 (2 1/2"), conexão rosqueada, instalado em rede de alimentação para hidrante - fornecimento e instalação. af_10/2020 | UN | 1 | 0 | 22.23 | 0 | 0
19.1.3 | SINAPI/SC | 92379 | Niple, em ferro galvanizado, DN 80 (3"), conexão rosqueada, instalado em rede de alimentação para hidrante - fornecimento e instalação. af_10/2020 | UN | 4 | 0 | 22.23 | 0 | 0
19.1.4 | SINAPI/SC | 92367 | Tubo de aço galvanizado com costura, classe média, DN 65 (2 1/2"), conexão rosqueada, instalado em rede de alimentação para hidrante - fornecimento e instalação. af_10/2020 | M | 190.3 | 0 | 22.23 | 0 | 0
19.1.5 | SINAPI/SC | 92368 | Tubo de aço galvanizado com costura, classe média, DN 80 (3"), conexão rosqueada, instalado em rede de alimentação para hidrante - fornecimento e instalação. af_10/2020 | M | 13.53 | 0 | 22.23 | 0 | 0
19.1.6 | SINAPI/SC | 92636 | Joelho 90 graus, em ferro galvanizado, conexão rosqueada, DN 80 (3"), instalado em rede de alimentação para hidrante - fornecimento e instalação. af_10/2020 | UN | 7 | 0 | 22.23 | 0 | 0
19.1.7 | SINAPI/SC | 92390 | Joelho 90 graus, em ferro galvanizado, DN 65 (2 1/2"), conexão rosqueada, instalado em rede de alimentação para hidrante - fornecimento e instalação. af_10/2020 | UN | 34 | 0 | 22.23 | 0 | 0
19.1.8 | SINAPI/SC | 105211 | Te de redução, em ferro galvanizado, conexão rosqueada, DN 80 mm x 65 mm (3" x 2 1/2"), instalado em reservação predial de água - fornecimento e instalação. af_04/2024 | UN | 1 | 0 | 22.23 | 0 | 0
19.1.9 | SINAPI/SC | 92644 | Tê, em ferro galvanizado, conexão rosqueada, DN 80 (3"), instalado em rede de alimentação para hidrante - fornecimento e instalação. af_10/2020 | UN | 2 | 0 | 22.23 | 0 | 0
19.1.10 | SINAPI/SC | 92642 | Tê, em ferro galvanizado, conexão rosqueada, DN 65 (2 1/2"), instalado em rede de alimentação para hidrante - fornecimento e instalação. af_10/2020 | UN | 9 | 0 | 22.23 | 0 | 0
19.1.11 | SINAPI/SC | 92380 | Luva, em ferro galvanizado, DN 80 (3"), conexão rosqueada, instalado em rede de alimentação para hidrante - fornecimento e instalação. af_10/2020 | UN | 1 | 0 | 22.23 | 0 | 0
19.1.12 | SINAPI/SC | 92378 | Luva, em ferro galvanizado, DN 65 (2 1/2"), conexão rosqueada, instalado em rede de alimentação para hidrante - fornecimento e instalação. af_10/2020 | UN | 19 | 0 | 22.23 | 0 | 0
19.1.13 | SINAPI/SC | 92936 | Luva de redução, em ferro galvanizado, 3" x 2 1/2", conexão rosqueada, instalado em rede de alimentação para hidrante - fornecimento e instalação. af_10/2020 | UN | 2 | 0 | 22.23 | 0 | 0
19.1.14 | SINAPI/SC | 103019 | Registro ou válvula globo angular em latão, para hidrantes em instalação predial de incêndio, 45 graus, 2 1/2" - fornecimento e instalação. af_08/2021 | UN | 12 | 0 | 22.23 | 0 | 0
19.1.15 | SINAPI/SC | 94500 | Registro de gaveta bruto, latão, roscável, 3" - fornecimento e instalação. af_08/2021 | UN | 2 | 0 | 22.23 | 0 | 0
19.1.16 | Composição Própria | C.P. 1312402163889 | União com assento cônico de ferro longo (macho-femea), diametro 3" - fornecimento e instalação | UN | 2 | 0 | 22.23 | 0 | 0
19.1.17 | Composição Própria | C.P. 1312508229565 | Abrigo para mangueira, 90x60x17cm, com registro globo angular 45 graus 2 1/2", adaptador storz 2 1/2", mangueira de incêndio tipo 2 30m (2x15m) 2 1/2" , esguicho em latão 1.1/2", niple 2.1/2", redução giratória(2.1/2"x1.1/2"), chave dupla tipo storz 1.1/2"x2.1/2" e tampão cego 1.1/2" - fornecimento e instalação. | UN | 9 | 0 | 22.23 | 0 | 0
19.1.18 | Composição Própria | C.P. 1312508229635 | Abrigo para mangueira, 90x120x17cm, hidrante saída dupla, com registro globo angular 45 graus 2 1/2", adaptador storz 2 1/2", chave tipo storz dupla (2.1/2" x 1.1/2"), mangueira de incêndio tipo 2, 60m (4x15m) 2 1/2" , esguicho em latão tipo Agulheta 1 1/2", niple 2.1/2", redução giratória (2.1/2"x1.1/2") e tampão cego 1.1/2" - fornecimento e instalação. | UN | 2 | 0 | 22.23 | 0 | 0
19.1.19 | Composição Própria | C.P. 1312306149131 | Pintura com tinta anti-chama intumescente classe 2a (120 minutos) de acabamento pulverizada (diversas cores) sobre tubo metálico executado em fábrica (02 demãos). | M² | 29.39 | 0 | 22.23 | 0 | 0
19.2 |  |  | ACESSÓRIOS
19.2.1 | SINAPI/SC | 92389 | Joelho 45 graus, em ferro galvanizado, DN 65 (2 1/2"), conexão rosqueada, instalado em rede de alimentação para hidrante - fornecimento e instalação. af_10/2020 | UN | 1 | 0 | 22.23 | 0 | 0
19.2.2 | Composição Própria | C.P. 1312402164437 | Flange sextavado 3", de ferro galvanizado - fornecimento e instalação | UN | 4 | 0 | 22.23 | 0 | 0
19.2.3 | SINAPI/SC | 103009 | Válvula de retenção vertical, de bronze, roscável, 2 1/2" - fornecimento e instalação. af_08/2021 | UN | 1 | 0 | 22.23 | 0 | 0
19.2.4 | SINAPI/SC | 93358 | Escavação manual de vala. af_09/2024 | M3 | 16 | 0 | 22.23 | 0 | 0
19.2.5 | SINAPI/SC | 93382 | Reaterro manual de valas, com compactador de solos de percussão. af_08/2023 | M3 | 15.75 | 0 | 22.23 | 0 | 0
19.2.6 | SINAPI/SC | 97599 | Luminária de emergência, com 30 lâmpadas LED de 2 W, sem reator - fornecimento e instalação. af_09/2024 | UN | 35 | 0 | 22.23 | 0 | 0
19.2.7 | Composição Própria | C.P. 1312508229571 | Placa lotação máxima, fixada na parede, 40x20 cm - fornecimento e instalação | UN | 1 | 0 | 22.23 | 0 | 0
19.2.8 | Composição Própria | C.P. 1312310153520 | Placa fotoluminescente, localização de abrigo de mangueira e hidrante, fixada na parede, 30x30 cm - fornecimento e instalação | UN | 11 | 0 | 22.23 | 0 | 0
19.2.9 | Composição Própria | C.P. 1312310153522 | Placa fotoluminescente, localização de extintor, fixada na parede, 20x20 cm - fornecimento e instalação | UN | 10 | 0 | 22.23 | 0 | 0
19.2.10 | Composição Própria | C.P. 1312508229577 | Suporte mão francesa em aço, abas iguais 30 cm, pintada com tinta intumescente - fornecimento e instalação | UN | 76 | 0 | 22.23 | 0 | 0
19.2.11 | Composição Própria | C.P. 1312310153528 | Claviculário geral para 100 chaves - fornecimento e instalação | UN | 1 | 0 | 22.23 | 0 | 0
19.2.12 | Composição Própria | C.P. 1312310153531 | Botoeira de emergência para portas - fornecimento e instalação | UN | 2 | 0 | 22.23 | 0 | 0
19.2.13 | Composição Própria | C.P. 1312201126212 | Detector de fumaça endereçável - fornecimento e instalacao - 12018/orse - bha | UN | 22 | 0 | 22.23 | 0 | 0
19.2.14 | Composição Própria | C.P. 1312310153526 | Extintor de incêndio portátil com carga de pqs de 4 kg, classe abc - fornecimento e instalação | UN | 9 | 0 | 22.23 | 0 | 0
19.2.15 | SINAPI/SC | 101906 | Extintor de incêndio portátil com carga de co2 de 4 kg, classe bc - fornecimento e instalação. af_10/2020_pe | UN | 1 | 0 | 22.23 | 0 | 0
19.2.16 | Composição Própria | C.P. 1312508229576 | Sinalizador audiovisual endereçável - fornecimento e instalação | UN | 13 | 0 | 22.23 | 0 | 0
19.2.17 | Composição Própria | C.P. 1312310153534 | Acionador manual para alarme de incêndio - fornecimento e instalação | UN | 13 | 0 | 22.23 | 0 | 0
19.2.18 | Composição Própria | C.P. 1312508229573 | Central de alarme de incêndio, para até 125 dispositivos endereçáveis, com baterias - fornecimento e instalação | UN | 1 | 0 | 22.23 | 0 | 0
19.2.19 | Composição Própria | C.P. 1312310153623 | Placa de sinalização de saída fotoluminescente, com ou sem seta, modelo 20x10cm - fornecimento e instalação | UN | 37 | 0 | 22.23 | 0 | 0
19.2.20 | Composição Própria | C.P. 1312402163947 | Placa de sinalização de saída fotoluminescente, com ou sem seta, modelo 30x15cm, inclusive adesivo para fixação na parede -fornecimento e instalação | UN | 8 | 0 | 22.23 | 0 | 0
19.2.21 | Composição Própria | C.P. 1312402164463 | Placa de sinalização de saída fotoluminescente, com ou sem seta, modelo 40x20cm, inclusive adesivo para fixação na parede -fornecimento e instalação | UN | 3 | 0 | 22.23 | 0 | 0
20 |  |  | REDE GLP
20.1 | Composição Própria | C.P. 1312310153739 | Chicote pig tail para central de gás - botijão p45 - 50cm - fornecimento e instalação | UN | 2 | 0 | 22.23 | 0 | 0
20.2 | Composição Própria | C.P. 1312310153280 | Registro de fecho rápido 1/2" x 3/8" (mangueira) para rede de gás de cozinha - fornecimento e instalação | UN | 1 | 0 | 22.23 | 0 | 0
20.3 | Composição Própria | C.P. 1312508228952 | Regulador de alta pressão GLP 1⁰ estágio com 9kg/h com manometro - fornecimento e instalação | un | 1 | 0 | 22.23 | 0 | 0
20.4 | Composição Própria | C.P. 1312508228954 | Regulador de baixa pressão 2⁰ estágio 5kg/h - fornecimento e instalação | un | 1 | 0 | 22.23 | 0 | 0
20.5 | SINAPI/SC | 92701 | Joelho 90 graus, em ferro galvanizado, conexão rosqueada, DN 20 (3/4"), instalado em ramais e sub-ramais de gás - fornecimento e instalação. af_10/2020 | UN | 14 | 0 | 22.23 | 0 | 0
20.6 | SINAPI/SC | 92701 | Joelho 90 graus, em ferro galvanizado, conexão rosqueada, DN 20 (3/4"), instalado em ramais e sub-ramais de gás - fornecimento e instalação. af_10/2020 | UN | 2 | 0 | 22.23 | 0 | 0
20.7 | SINAPI/SC | 92695 | Luva, em ferro galvanizado, conexão rosqueada, DN 20 (3/4"), instalado em ramais e sub-ramais de gás - fornecimento e instalação. af_10/2020 | UN | 2 | 0 | 22.23 | 0 | 0
20.8 | SINAPI/SC | 92705 | Tê, em ferro galvanizado, conexão rosqueada, DN 20 (3/4"), instalado em ramais e sub-ramais de gás - fornecimento e instalação. af_10/2020 | UN | 1 | 0 | 22.23 | 0 | 0
20.9 | SINAPI/SC | 92953 | Luva de redução, em ferro galvanizado, 3/4" x 1/2", conexão rosqueada, instalado em ramais e sub-ramais de gás - fornecimento e instalação. af_10/2020 | UN | 1 | 0 | 22.23 | 0 | 0
20.10 | Composição Própria | C.P. 1312508228961 | Plug, em ferro galvanizado, conexão rosqueada, DN 15 (1/2"), instalado em ramais e sub-ramais de gás - fornecimento e instalação. af_10/2020 | un | 1 | 0 | 22.23 | 0 | 0
20.11 | SINAPI/SC | 92953 | Luva de redução, em ferro galvanizado, 3/4" x 1/2", conexão rosqueada, instalado em ramais e sub-ramais de gás - fornecimento e instalação. af_10/2020 | UN | 2 | 0 | 22.23 | 0 | 0
20.12 | Composição Própria | C.P. 1312310153734 | Luva de ferro galvanizado, com rosca BSP macho/femea, de 3/4" - fornecimento e instalação | un | 6 | 0 | 22.23 | 0 | 0
20.13 | SINAPI/SC | 92692 | Niple, em ferro galvanizado, conexão rosqueada, DN 15 (1/2"), instalado em ramais e sub-ramais de gás - fornecimento e instalação. af_10/2020 | UN | 2 | 0 | 22.23 | 0 | 0
20.14 | Composição Própria | C.P. 1312312162255 | Tê de redução, em ferro galvanizado, conexão rosqueada, 3/4" x 1/2", instalado em ramais e sub-ramais de gás - fornecimento e instalação | UN | 1 | 0 | 22.23 | 0 | 0
20.15 | SINAPI/SC | 92687 | Tubo de aço galvanizado com costura, classe média, conexão rosqueada, DN 15 (1/2"), instalado em ramais e sub-ramais de gás - fornecimento e instalação. af_10/2020 | M | 9.15 | 0 | 22.23 | 0 | 0
20.16 | SINAPI/SC | 92688 | Tubo de aço galvanizado com costura, classe média, conexão rosqueada, DN 20 (3/4"), instalado em ramais e sub-ramais de gás - fornecimento e instalação. af_10/2020 | M | 32.7 | 0 | 22.23 | 0 | 0
20.17 | SINAPI/SC | 92905 | União, em ferro galvanizado, conexão rosqueada, DN 20 (3/4"), instalado em ramais e sub-ramais de gás - fornecimento e instalação. af_10/2020 | UN | 1 | 0 | 22.23 | 0 | 0
20.18 | SINAPI/SC | 95249 | Válvula de esfera bruta, bronze, roscável, 3/4'' - fornecimento e instalação. af_08/2021 | UN | 1 | 0 | 22.23 | 0 | 0
20.19 | SINAPI/SC | 99628 | Válvula de retenção vertical, de bronze, roscável, 3/4" - fornecimento e instalação. af_08/2021 | UN | 2 | 0 | 22.23 | 0 | 0
20.20 | SINAPI/SC | 92699 | Joelho 90 graus, em ferro galvanizado, conexão rosqueada, DN 15 (1/2"), instalado em ramais e sub-ramais de gás - fornecimento e instalação. af_10/2020 | UN | 4 | 0 | 22.23 | 0 | 0
20.21 | Composição Própria | C.P. 1312310153767 | Abrigo em alumínio e vidro 32x60x20 cm - fornecimento e instalação | un | 2 | 0 | 22.23 | 0 | 0
20.22 | SINAPI/SC | 93358 | Escavação manual de vala. af_09/2024 | M3 | 5.34 | 0 | 22.23 | 0 | 0
20.23 | SINAPI/SC | 94974 | Concreto magro para lastro, traço 1:4,5:4,5 (em massa seca de cimento/ areia média/ brita 1) - preparo manual. af_05/2021 | M3 | 0.29 | 0 | 22.23 | 0 | 0
20.24 | SINAPI/SC | 93382 | Reaterro manual de valas, com compactador de solos de percussão. af_08/2023 | M3 | 5.05 | 0 | 22.23 | 0 | 0
21 |  |  | SERVIÇOS FINAIS
21.1 | SINAPI/SC | 97637 | Remoção de tapume/ chapas metálicas e de madeira, de forma manual, sem reaproveitamento. af_09/2023 | M2 | 563.8 | 0 | 22.23 | 0 | 0
21.2 | Composição Própria | C.P. 1312402163437 | Limpeza final de obra | m2 | 3884.47 | 0 | 22.23 | 0 | 0
21.3 | Composição Própria | C.P. 1312303146677 | Fornecimento e instalação de placa de inauguração | UN | 1 | 0 | 22.23 | 0 | 0
[8 empty] | TOTAL | 0