## Sheet1
Entidade: | MUNICÍPIO DE JOINVILLE
Obra: | Contratação de empresa de engenharia especializada para serviço de ampliação do sistema de iluminação pública na Av. Hermann August Lepper e na Av. José Vieira
ITEM | TABELA | CODIGO | DESCRICAO | UNIDADE | QUANTIDADE | CUSTO_UNITARIO | BDI | PRECO_UNITARIO | PRECO
1 |  |  | SERVIÇOS DE AMPLIAÇÃO DO SISTEMA DE ILUMINAÇÃO PÚBLICA EM VIAS PÚBLICAS ESPECIAIS
1.1 | Composição Própria | C.P. 1312206136811 | Abertura e fechamento de cava para poste com altura de até 15m | UA | 299 | 0 | 27.86 | 0 | 0
1.2 | Composição Própria | C.P. 1312302145072 | Cadastro georreferenciado de unidade de iluminação pública | UA | 715 | 0 | 27.86 | 0 | 0
1.3 | Composição Própria | C.P. 1312206136390 | Construção de banco de dutos, para até 2 dutos DN 125 mm, envelopado em concreto, incluindo o fornecimento do mesmo | M | 4500 | 0 | 27.86 | 0 | 0
1.4 | Composição Própria | C.P. 1312206136798 | Descarte de materiais inservíveis | UA | 250 | 0 | 27.86 | 0 | 0
1.5 | Composição Própria | C.P. 1312206136817 | Execução de base engastada, com tubo de concreto, para poste até 15 metros de altura | UA | 299 | 0 | 27.86 | 0 | 0
1.6 | Composição Própria | C.P. 1312302145044 | Execução de base flangeada, com tubo de concreto, para poste até 15 metros de altura | UA | 110 | 0 | 27.86 | 0 | 0
1.7 | Composição Própria | C.P. 1312206136818 | Fechamento de base de poste | UA | 299 | 0 | 27.86 | 0 | 0
1.8 | Composição Própria | C.P. 1312303145862 | Instalação de caixa de inspeção em concreto, dimensões 300x300x400mm, com tampa de concreto e alça metálica | UA | 398 | 0 | 27.86 | 0 | 0
1.9 | Composição Própria | C.P. 1312206136820 | Instalação de caixa de passagem em concreto armado, dimensões 650x450x600 mm (lxcxp), com tampa de ferro fundido, padrão celesc, para entrada de energia em baixa tensão | UA | 10 | 0 | 27.86 | 0 | 0
1.10 | Composição Própria | C.P. 1312206136825 | Instalação de cabo de cobre para aterramento | m | 150 | 0 | 27.86 | 0 | 0
1.11 | Composição Própria | C.P. 1312206136826 | Instalação de condutores isolados até 1 kV, com bitola seção de até 25 mm², embutidos em eletrodutos | m | 25500 | 0 | 27.86 | 0 | 0
1.12 | Composição Própria | C.P. 1312206136832 | Instalação de haste de aterramento | UA | 422 | 0 | 27.86 | 0 | 0
1.13 | Composição Própria | C.P. 1312206136802 | Instalação de identificação em unidade de iluminação pública | UA | 715 | 0 | 27.86 | 0 | 0
1.14 | Composição Própria | C.P. 1312206136840 | Instalação de quadro de comando, proteção e distribuição de iluminação pública | UA | 5 | 0 | 27.86 | 0 | 0
1.15 | Composição Própria | C.P. 1312206136833 | Instalação de luminária de LED em poste com até 15 metros de altura | UA | 653 | 0 | 27.86 | 0 | 0
1.16 | Composição Própria | C.P. 1312206136834 | Instalação de luminária projetor em poste de até 15 metros de altura | UA | 99 | 0 | 27.86 | 0 | 0
1.17 | Composição Própria | C.P. 1312206136837 | Instalação de poste metálico, concreto ou fibra de vidro, de altura livre até 15 metros | UA | 409 | 0 | 27.86 | 0 | 0
1.18 | Composição Própria | C.P. 1312206136804 | Instalação de relé fotoelétrico | UA | 5 | 0 | 27.86 | 0 | 0
1.19 | Composição Própria | C.P. 1312206136808 | Remoção de luminária instalada na rede de distribuição de energia | UA | 193 | 0 | 27.86 | 0 | 0
1.20 | Composição Própria | C.P. 1312206136854 | Remoção de poste | UA | 139 | 0 | 27.86 | 0 | 0
1.21 | Composição Própria | C.P. 1312206136809 | Remoção de relé fotoelétrico/fotoeletrônico | UA | 193 | 0 | 27.86 | 0 | 0
2 |  |  | SERVIÇOS DE AMPLIAÇÃO DA REDE DE DISTRIBUIÇÃO DE ENERGIA DA ILUMINAÇÃO PÚBLICA EM VIAS PÚBLICAS COMUNS.
2.1 | Composição Própria | C.P. 1312303145868 | Construção de banco de dutos, para até 16 dutos DN 125 mm, envelopado em areia grossa, com selo de concreto magro, incluindo o fornecimento do concreto | M | 2250 | 0 | 27.86 | 0 | 0
2.2 | Composição Própria | C.P. 1312206136419 | Construção de caixa de passagem e derivação tipo B, em concreto armado, incluindo o fornecimento e instalação da tampa metálica e todos os demais materiais necessários | UA | 24 | 0 | 27.86 | 0 | 0
2.3 | Composição Própria | C.P. 1312206136420 | Construção de caixa de passagem e derivação tipo D, em concreto armado, incluindo o fornecimento e instalação da tampa metálica e todos os demais materiais necessários | UA | 30 | 0 | 27.86 | 0 | 0
2.4 | Composição Própria | C.P. 1312206136414 | Construção de caixa de passagem e derivação tipo E, em concreto armado, incluindo fornecimento e instalação da tampa metálica e todos os demais materiais necessários | UA | 23 | 0 | 27.86 | 0 | 0
2.5 | Composição Própria | C.P. 1312303145875 | Construção de caixa de poço de inspeção tipo ch2, em concreto armado, incluindo fornecimento e instalação das tampas de concreto e metálica e todos os demais materiais necessários | UA | 3 | 0 | 27.86 | 0 | 0
2.6 | Composição Própria | C.P. 1312303145873 | Construção de caixa de poço de inspeção tipo cm, em concreto armado, incluindo fornecimento e instalação das tampas de concreto e metálica e todos os demais materiais necessários | UA | 3 | 0 | 27.86 | 0 | 0
2.7 | Composição Própria | C.P. 1312206136410 | Construção de caixa de poço de inspeção tipo m, em concreto armado, incluindo fornecimento e instalação das tampas de concreto e metálica e todos os demais materiais necessários | UA | 6 | 0 | 27.86 | 0 | 0
2.8 | Composição Própria | C.P. 1312206136409 | Construção de caixa de poço de inspeção tipo n, em concreto armado, incluindo fornecimento e instalação das tampas de concreto e metálica e todos os demais materiais necessários | UA | 2 | 0 | 27.86 | 0 | 0
2.9 | Composição Própria | C.P. 1312206136405 | Construção e instalação de base em concreto armado para transformador tipo pedestal, com fornecimento dos materiais necessários | UA | 3 | 0 | 27.86 | 0 | 0
2.10 | Composição Própria | C.P. 1312206136355 | Execução de transição aéreo-subterrânea de mt | UA | 5 | 0 | 27.86 | 0 | 0
2.11 | Composição Própria | C.P. 1312206136291 | Instalação completa de ferragens, suportes e malha de aterramento em poços tipo “m” e “l” | UA | 11 | 0 | 27.86 | 0 | 0
2.12 | Composição Própria | C.P. 1312206136290 | Instalação completa de transformador tipo pedestal | UA | 4 | 0 | 27.86 | 0 | 0
2.13 | Composição Própria | C.P. 1312207137458 | Instalação de barramento múltiplo isolado de bt | UA | 10 | 0 | 27.86 | 0 | 0
2.14 | Composição Própria | C.P. 1312206135926 | Instalação de chave tripolar com mecanismo de manobra | UA | 3 | 0 | 27.86 | 0 | 0
2.15 | Composição Própria | C.P. 1312206135790 | Instalação de poste de 12 a 15m - com guindauto | UA | 11 | 0 | 27.86 | 0 | 0
2.16 | Composição Própria | C.P. 1312206136260 | Lançamento de circuitos de baixa tensão (1, 2, 3 ou 4 condutores de um mesmo circuito) em eletroduto, com condutores de seção nominal maior que 120 mm², incluindo amarração de condutores e identificação dos mesmos e dos circuitos e tamponamento de eletrodutos. pagamento por circuito, por metro. | M | 1775 | 0 | 27.86 | 0 | 0
2.17 | Composição Própria | C.P. 1312206136263 | Lançamento de circuitos de média tensão (1, 2, 3 ou 4 condutores de um mesmo circuito) em eletroduto, com condutores de seção nominal maior que 120 mm², incluindo amarração de condutores e identificação dos mesmos e dos circuitos e tamponamento de eletrodutos. pagamento por circuito, por metro. | M | 1400 | 0 | 27.86 | 0 | 0
2.18 | Composição Própria | C.P. 1312206135792 | Retirada de poste de 12 a 15m - com guindauto | UA | 1 | 0 | 27.86 | 0 | 0
2.19 | Composição Própria | C.P. 1312206135786 | Retirada de poste menor que 12m - com guindauto | UA | 34 | 0 | 27.86 | 0 | 0
2.20 | Composição Própria | C.P. 1312206135968 | Retirada de flying-tap primário ou secundário | UA | 2 | 0 | 27.86 | 0 | 0
2.21 | Composição Própria | C.P. 1312206135947 | Retirada de transformador trifásico | UA | 3 | 0 | 27.86 | 0 | 0
2.22 | Composição Própria | C.P. 1312206135814 | Retirada de estrutura n1, b1, m1, t1 cruzeta concreto | UA | 12 | 0 | 27.86 | 0 | 0
2.23 | Composição Própria | C.P. 1312206135818 | Retirada estrutura n2, b2, m2, t2 cruzeta concreto | UA | 3 | 0 | 27.86 | 0 | 0
2.24 | Composição Própria | C.P. 1312206135822 | Retirada estrutura n3, b3, m3, t3 cruzeta concreto | UA | 1 | 0 | 27.86 | 0 | 0
2.25 | Composição Própria | C.P. 1312206135832 | Retirada estrutura n4, b4, m4, t4 cruzeta concreto | UA | 2 | 0 | 27.86 | 0 | 0
2.26 | Composição Própria | C.P. 1312206135897 | Retirada de armação secundária | UA | 43 | 0 | 27.86 | 0 | 0
2.27 | Composição Própria | C.P. 1312206136357 | Retirada de conjunto grampo de suspensão de cabo multiplexado de bt | UA | 10 | 0 | 27.86 | 0 | 0
2.28 | Composição Própria | C.P. 1312206135951 | Retirada de para-raios, por unidade | UA | 3 | 0 | 27.86 | 0 | 0
2.29 | Composição Própria | C.P. 1312206135994 | Retirada de conector tipo cunha | UA | 10 | 0 | 27.86 | 0 | 0
2.30 | Composição Própria | C.P. 1312206135961 | Retirada de condutor 2 a 2/0 CA ou caa e cobre 4 a 1/0, por km | KM | 2 | 0 | 27.86 | 0 | 0
2.31 | Composição Própria | C.P. 1312206136345 | Retirada de condutor multiplexado bt seção igual a 70 mm2 | km | 0.132 | 0 | 27.86 | 0 | 0
2.32 | Composição Própria | C.P. 1312206136342 | Substituição de ramal de consumidor secundário de aéreo para subterrâneo | UA | 5 | 0 | 27.86 | 0 | 0
2.33 | Composição Própria | C.P. 1312206136335 | Substituição de ramal de consumidor primário de aéreo para subterrâneo | UA | 3 | 0 | 27.86 | 0 | 0
2.34 | Composição Própria | C.P. 1312206135953 | Retirada instalação de chave fusível religadora | UA | 4 | 0 | 27.86 | 0 | 0
2.35 | Composição Própria | C.P. 1312206136349 | Retirada de condutor multiplexado bt seção igual a 50 mm2 | km | 0.21 | 0 | 27.86 | 0 | 0
2.36 | Composição Própria | C.P. 1312206136013 | Apoio l.v. na condução de instalação de poste | cj | 6 | 0 | 27.86 | 0 | 0
2.37 | Composição Própria | C.P. 1312206136211 | Deslocamento de pessoal até o local dos serviços | km | 7.2 | 0 | 27.86 | 0 | 0
2.38 | Composição Própria | C.P. 1312206136116 | Instalar suporte horizontal auxiliar ou estrutura auxiliar com uma cruzeta | un | 2 | 0 | 27.86 | 0 | 0
2.39 | Composição Própria | C.P. 1312206136120 | Instalar estrutura auxiliar com duas cruzetas | un | 2 | 0 | 27.86 | 0 | 0
2.40 | Composição Própria | C.P. 1312206136171 | Instalar chave faca - cd | un | 3 | 0 | 27.86 | 0 | 0
2.41 | Composição Própria | C.P. 1312206136160 | Instalar chave fusível - fu | un | 9 | 0 | 27.86 | 0 | 0
2.42 | Composição Própria | C.P. 1312206136024 | Instalar estrut n1, b1, m1, t1, tp5 | cj | 4 | 0 | 27.86 | 0 | 0
2.43 | Composição Própria | C.P. 1312206136041 | Instalar estrut n3,b3,m3,t3, tp3 -1 cruzeta | cj | 2 | 0 | 27.86 | 0 | 0
2.44 | Composição Própria | C.P. 1312206136056 | Instalar estrut n4,b4,m4,t4 -2 cruzetas | cj | 2 | 0 | 27.86 | 0 | 0
2.45 | Composição Própria | C.P. 1312206136167 | Instalar pára-raios/mufla | un | 9 | 0 | 27.86 | 0 | 0
2.46 | Composição Própria | C.P. 1312206136144 | Retensionamento de condutor (p/cond.) | un | 18 | 0 | 27.86 | 0 | 0
2.47 | Composição Própria | C.P. 1312206136015 | Apoio l.v. na condução de retirada de poste | cj | 7 | 0 | 27.86 | 0 | 0
2.48 | Composição Própria | C.P. 1312206136161 | Retirar chave fusível - fu | un | 9 | 0 | 27.86 | 0 | 0
2.49 | Composição Própria | C.P. 1312206136033 | Retirar estrut n1, b1, m1, t1, tp5 | cj | 6 | 0 | 27.86 | 0 | 0
2.50 | Composição Própria | C.P. 1312206136039 | Retirar estrut n2,b2,m2,t2 - 2 cruzetas | cj | 1 | 0 | 27.86 | 0 | 0
2.51 | Composição Própria | C.P. 1312206136044 | Retirar estrut n3,b3,m3,t3, tp3 - 1 cruzeta | cj | 2 | 0 | 27.86 | 0 | 0
2.52 | Composição Própria | C.P. 1312206136169 | Retirar pára-raios/mufla | un | 3 | 0 | 27.86 | 0 | 0
2.53 | Composição Própria | C.P. 1312206135999 | Aterramento simples, primeira haste | UA | 27 | 0 | 27.86 | 0 | 0
2.54 | Composição Própria | C.P. 1312206136000 | Aterramento simples, demais hastes, por unidade | UA | 8 | 0 | 27.86 | 0 | 0
2.55 | Composição Própria | C.P. 1312205135600 | Abertura de cava em terreno normal | UA | 6 | 0 | 27.86 | 0 | 0
2.56 | Composição Própria | C.P. 1312206136408 | Construção de cabine transformadora subterrânea tipo ct, em concreto armado, incluindo o fornecimento e instalação das tampas de concreto e metálica e todos os demais materiais necessários | UA | 1 | 0 | 27.86 | 0 | 0
2.57 | Composição Própria | C.P. 1312206136382 | Construção de banco de dutos, para até 4 dutos DN 125 mm, envelopado em areia grossa, com selo de concreto magro, incluindo o fornecimento do concreto | M | 15 | 0 | 27.86 | 0 | 0
2.58 | Composição Própria | C.P. 1312206136383 | Construção de banco de dutos, para até 6 dutos DN 125 mm, envelopado em areia grossa, com selo de concreto magro, incluindo o fornecimento do concreto | M | 20 | 0 | 27.86 | 0 | 0
2.59 | Composição Própria | C.P. 1312206136361 | Contenção de bordas de escavação (para bancos de dutos ou caixas). pagamento por metro linear de talude escorado | m | 900 | 0 | 27.86 | 0 | 0
2.60 | Composição Própria | C.P. 1312206136424 | Construção de engastamento de poste tipo tubulão, com fornecimento de material de alvenaria (tubulão 1x1m; 2 peças), por unidade | UA | 2 | 0 | 27.86 | 0 | 0
2.61 | Composição Própria | C.P. 1312206136373 | Escora de subsolo dupla | UA | 4 | 0 | 27.86 | 0 | 0
2.62 | Composição Própria | C.P. 1312206135783 | Fechamento de cava | UA | 1 | 0 | 27.86 | 0 | 0
2.63 | Composição Própria | C.P. 1312206136267 | Instalação de conector a pressão (parafuso fendido ou cunha), e conector terminal cabo-barra, incluindo a recomposição da isolação dos condutores de baixa tensão, em condutores de seção menor ou igual a 120 mm² | UA | 45 | 0 | 27.86 | 0 | 0
2.64 | Composição Própria | C.P. 1312206136281 | Instalação de terminação modular, uso externo | UA | 3 | 0 | 27.86 | 0 | 0
2.65 | Composição Própria | C.P. 1312206136291 | Instalação completa de ferragens, suportes e malha de aterramento em poços tipo “m” e “l” | UA | 4 | 0 | 27.86 | 0 | 0
2.66 | Composição Própria | C.P. 1312206135898 | Instalação de afastador secundário | UA | 1 | 0 | 27.86 | 0 | 0
2.67 | Composição Própria | C.P. 1312206135896 | Instalação de armação secundária | UA | 14 | 0 | 27.86 | 0 | 0
2.68 | Composição Própria | C.P. 1312206136350 | Instalação de armário de bt | UA | 1 | 0 | 27.86 | 0 | 0
2.69 | Composição Própria | C.P. 1312206136268 | Instalação de barramento de cobre nu nas paredes de caixa “m” e “ct” | UA | 4 | 0 | 27.86 | 0 | 0
2.70 | Composição Própria | C.P. 1312308151669 | Construção de caixa de poço de inspeção tipo ch, em concreto armado, incluindo fornecimento e instalação das tampas de concreto e metálica e todos os demais materiais necessários | UA | 2 | 0 | 27.86 | 0 | 0
2.71 | Composição Própria | C.P. 1312206136019 | Instalação de iluminação pública especial (montada) | UA | 6 | 0 | 27.86 | 0 | 0
2.72 | Composição Própria | C.P. 1312206135946 | Instalação de transformador trifásico | UA | 1 | 0 | 27.86 | 0 | 0
2.73 | Composição Própria | C.P. 1312206136084 | Instalação de aterramento temporário para rede de bt, por aterramento | UA | 4 | 0 | 27.86 | 0 | 0
2.74 | Composição Própria | C.P. 1312206136278 | Instalação de módulo desconectável de média tensão, tipo “t”, cotovelo ou reto, dispositivo de aterramento, incluindo todos os custos para a completa execução da terminação do cabo) | UA | 49 | 0 | 27.86 | 0 | 0
2.75 | Composição Própria | C.P. 1312206135993 | Instalação de conector tipo cunha | UA | 16 | 0 | 27.86 | 0 | 0
2.76 | Composição Própria | C.P. 1312206136101 | Operação de chave, por operação | UA | 21 | 0 | 27.86 | 0 | 0
2.77 | Composição Própria | C.P. 1312206136362 | Rebaixamento de lençol freático. pagamento por metro linear de área rebaixada | m | 990 | 0 | 27.86 | 0 | 0
2.78 | Composição Própria | C.P. 1312206135966 | Retensionamento de condutor, por km | KM | 0.32 | 0 | 27.86 | 0 | 0
2.79 | Composição Própria | C.P. 1312206135991 | Readequação de ramal subterrâneo | UA | 4 | 0 | 27.86 | 0 | 0
2.80 | Composição Própria | C.P. 1312206135784 | Recuperação de calçadas | M2 | 7 | 0 | 27.86 | 0 | 0
2.81 | Composição Própria | C.P. 1312308151679 | Construção e instalação de base em concreto para qdp, com fornecimento dos materiais necessários | UA | 1 | 0 | 27.86 | 0 | 0
2.82 | Composição Própria | C.P. 1312206136111 | Utilização software de segurança | UA | 1 | 0 | 27.86 | 0 | 0
2.83 | Composição Própria | C.P. 1312206136150 | Transporte de poste, comprimento inferior a 12 metros ou resistência inferior a 1000 dan, em percurso de até 20 km, por poste | UA | 7 | 0 | 27.86 | 0 | 0
2.84 | Composição Própria | C.P. 1312206136123 | Transporte de materiais do almoxarifado, até 20 km, por kg | KG | 1 | 0 | 27.86 | 0 | 0
2.85 | Composição Própria | C.P. 1312206136187 | Transporte de poste, comprimento maior ou igual a 12 metros ou resistência de 1000 dan ou mais, em percurso de até 20 km, por poste | UA | 6 | 0 | 27.86 | 0 | 0
2.86 | Composição Própria | C.P. 1312206135899 | Retirada de afastador secundário | UA | 1 | 0 | 27.86 | 0 | 0
2.87 | Composição Própria | C.P. 1312206136014 | Retirada de iluminação pública especial (desmontagem) | UA | 7 | 0 | 27.86 | 0 | 0
3 |  |  | SERVIÇOS DE AMPLIAÇÃO DA INFRAESTRUTURA COMPLEMENTAR DE ILUMINAÇÃO PÚBLICA EM VIAS PÚBLICAS COMUNS
3.1 | Composição Própria | C.P. 1312303145882 | Construção de banco de dutos, para até 8 dutos DN 125 mm, envelopado em areia grossa, com selo de concreto magro, incluindo o fornecimento do concreto | M | 2250 | 0 | 27.86 | 0 | 0
3.2 | Composição Própria | C.P. 1312206136381 | Construção de banco de dutos, para até 2 dutos DN 125 mm, envelopado em areia grossa, com selo de concreto magro, incluindo o fornecimento do concreto | M | 200 | 0 | 27.86 | 0 | 0
3.3 | Composição Própria | C.P. 1312303145888 | Execução de transição aéreo-subterrânea | UA | 3 | 0 | 27.86 | 0 | 0
3.4 | Composição Própria | C.P. 1312311154390 | Construção de guarita tipo s3, dimensões 1,6 m x 1,6 m x 2 m, em concreto armado, incluindo fornecimento e instalação das tampas de concreto e metálica e todos os demais materiais necessários | UA | 10 | 0 | 27.86 | 0 | 0
4 |  |  | MATERIAIS DE AMPLIAÇÃO DO SISTEMA DE ILUMINAÇÃO PÚBLICA EM VIAS PÚBLICAS ESPECIAIS
4.1 | SINAPI/SC | 410 | Abracadeira de nylon para amarracao de cabos, comprimento de 150 x *3,6* mm | UN | 4000 | 0 | 27.86 | 0 | 0
4.2 | SINAPI/SC | 393 | Abracadeira em aco para amarracao de eletrodutos, tipo D, com 1" e parafuso de fixacao | UN | 540 | 0 | 27.86 | 0 | 0
4.3 | SINAPI/SC | 368 | Areia para aterro - posto jazida/fornecedor (retirado na jazida, sem transporte) | M3 | 200 | 0 | 27.86 | 0 | 0
4.4 | SICRO/SC | M3279 | Arruela lisa em aço zincado branco para parafuso - D = 9,525 mm (3/8”) | un | 900 | 0 | 27.86 | 0 | 0
4.5 | Cotação | 1312302145413 | Base de concreto/caixa de passagem para poste flangeado (incluso acessórios de fixação) | ua | 299 | 0 | 0 | 0 | 0
4.6 | Cotação | 1312304147753 | Base para relé fotoelétrico 220V, 10A, com suporte em aço galvanizado à fogo, padrão celesc | un | 5 | 0 | 0 | 0 | 0
4.7 | SINAPI/SC | 864 | Cabo de cobre nu 70 mm2 meio-duro | M | 125 | 0 | 27.86 | 0 | 0
4.8 | SINAPI/SC | 92980 | Cabo de cobre unipolar isolado para 1kv, isolação com composto termofixo em dupla camada de borracha (epr), não propagante de fogo, auto-extinguível, encordoamento classe 5, nbr-13248, com enchimento em composto poliolefínico não halogenado, com cobertura com composto termoplástico com base poliolefínica não halogenado , conectores, terminais, etc - seção 10mm² - azul claro | M | 4900 | 0 | 27.86 | 0 | 0
4.9 | SINAPI/SC | 92980 | Cabo de cobre unipolar isolado para 1kv, isolação com composto termofixo em dupla camada de borracha (epr), não propagante de fogo, auto-extinguível, encordoamento classe 5, nbr-13248, com enchimento em composto poliolefínico não halogenado, com cobertura com composto termoplástico com base poliolefínica não halogenado , conectores, terminais, etc - seção 10mm² - branco | M | 4230 | 0 | 27.86 | 0 | 0
4.10 | SINAPI/SC | 92980 | Cabo de cobre unipolar isolado para 1kv, isolação com composto termofixo em dupla camada de borracha (epr), não propagante de fogo, auto-extinguível, encordoamento classe 5, nbr-13248, com enchimento em composto poliolefínico não halogenado, com cobertura com composto termoplástico com base poliolefínica não halogenado , conectores, terminais, etc - seção 10mm² - preto | M | 4415 | 0 | 27.86 | 0 | 0
4.11 | SINAPI/SC | 92979 | Cabo de cobre unipolar isolado para 450/750V, não propagante de fogo, auto-extinguível, encordoamento classe 5, nbr-13248, com isolamento em dupla camada poliolefínico não halogenado, conectores, terminais, etc - seção 10mm² verde | M | 3795 | 0 | 27.86 | 0 | 0
4.12 | SINAPI/SC | 92980 | Cabo de cobre unipolar isolado para 1kv, isolação com composto termofixo em dupla camada de borracha (epr), não propagante de fogo, auto-extinguível, encordoamento classe 5, nbr-13248, com enchimento em composto poliolefínico não halogenado, com cobertura com composto termoplástico com base poliolefínica não halogenado , conectores, terminais, etc - seção 10mm² - vermelho | M | 4260 | 0 | 27.86 | 0 | 0
4.13 | SINAPI/SC | 92982 | Cabo de cobre unipolar isolado para 1kv, isolação com composto termofixo em dupla camada de borracha (epr), não propagante de fogo, auto-extinguível, encordoamento classe 5, nbr-13248, com enchimento em composto poliolefínico não halogenado, com cobertura com composto termoplástico com base poliolefínica não halogenado , conectores, terminais, etc - seção 16 mm² azul claro | M | 1240 | 0 | 27.86 | 0 | 0
4.14 | SINAPI/SC | 92982 | Cabo de cobre unipolar isolado para 1kv, isolação com composto termofixo em dupla camada de borracha (epr), não propagante de fogo, auto-extinguível, encordoamento classe 5, nbr-13248, com enchimento em composto poliolefínico não halogenado, com cobertura com composto termoplástico com base poliolefínica não halogenado , conectores, terminais, etc - seção 16 mm² branco | M | 910 | 0 | 27.86 | 0 | 0
4.15 | SINAPI/SC | 92982 | Cabo de cobre unipolar isolado para 1kv, isolação com composto termofixo em dupla camada de borracha (epr), não propagante de fogo, auto-extinguível, encordoamento classe 5, nbr-13248, com enchimento em composto poliolefínico não halogenado, com cobertura com composto termoplástico com base poliolefínica não halogenado , conectores, terminais, etc - seção 16 mm² preto | M | 600 | 0 | 27.86 | 0 | 0
4.16 | SINAPI/SC | 92982 | Cabo de cobre unipolar isolado para 1kv, isolação com composto termofixo em dupla camada de borracha (epr), não propagante de fogo, auto-extinguível, encordoamento classe 5, nbr-13248, com enchimento em composto poliolefínico não halogenado, com cobertura com composto termoplástico com base poliolefínica não halogenado , conectores, terminais, etc - seção 16 mm² vermelho | M | 860 | 0 | 27.86 | 0 | 0
4.17 | SINAPI/SC | 92981 | Cabo de cobre unipolar isolado para 450/750V, não propagante de fogo, auto-extinguível, encordoamento classe 5, nbr-13248, com isolamento em dupla camada poliolefínico não halogenado, conectores, terminais, etc - seção 16mm² verde | M | 2170 | 0 | 27.86 | 0 | 0
4.18 | SINAPI/SC | 39258 | Cabo multipolar de cobre, flexivel, classe 4 ou 5, isolacao em hepr, cobertura em pvc-st2, antichama BWF-B, 0,6/1 kV, 3 condutores de 2,5 mm2 | M | 5700 | 0 | 27.86 | 0 | 0
4.19 | Cotação | 1312303146325 | Caixa de medição padrão celesc, com fixação em quadro qdpm padrão rede subterrânea, fabricada em policarbonato, com suporte regulável para fixação do medidor, com disjuntor e DPS fixos na caixa e trilho DIN com disjuntores de saídas dos circuítos de ip conforme diagrama unifilar | un | 5 | 0 | 0 | 0 | 0
4.20 | Cotação | 1312302145425 | Caixa de inspeção em concreto, dimensões 300x300x400mm (lcp), com tampa de concreto com alça, padrão celesc | ua | 195 | 0 | 0 | 0 | 0
4.21 | Cotação | 1312303146329 | Caixa de passagem subterrânea 30x30x50cm (alvenaria), com tampa de concreto | un | 217 | 0 | 0 | 0 | 0
4.22 | Cotação | 1312303146327 | Caixa de passagem em concreto - dim. 46x70x80cm. - padrão celesc. | un | 23 | 0 | 0 | 0 | 0
4.23 | Cotação | 1312306151573 | Cartucho para solda exotérmica nr90 - 09690/orse/se | ua | 422 | 0 | 0 | 0 | 0
4.24 | Cotação | 1312302145426 | Chumbador tipo j para poste flangeado (incluso acessórios de fixação) | ua | 560 | 0 | 0 | 0 | 0
4.25 | Cotação | 1312302145428 | Cinta de aço inóx, autotravante, dimensões 266x4,6mm | ua | 1430 | 0 | 0 | 0 | 0
4.26 | SINAPI/SC | 1527 | Concreto usinado bombeavel, classe de resistencia c25, com brita 0 e 1, slump = 100 +/- 20 mm, inclui servico de bombeamento (NBR 8953) | M3 | 200 | 0 | 27.86 | 0 | 0
4.27 | SINAPI/SC | 2570 | Condulete de aluminio tipo Lr, para eletroduto roscavel de 1", com tampa cega | UN | 160 | 0 | 27.86 | 0 | 0
4.28 | SINAPI/SC | 2586 | Condulete de aluminio tipo t, para eletroduto roscavel de 1", com tampa cega | UN | 22 | 0 | 27.86 | 0 | 0
4.29 | Cotação | 1312306149798 | Conector macho giratório, em alumínio, com vedação, com contra porca, rosca BSP ø1" | ua | 250 | 0 | 0 | 0 | 0
4.30 | SINAPI/SC | 1539 | Conector metalico tipo parafuso fendido (split bolt), para cabos ate 16 mm2 | UN | 780 | 0 | 27.86 | 0 | 0
4.31 | SINAPI/SC | 2617 | Curva 90 graus, para eletroduto, em aco galvanizado eletrolitico, diametro de 25 mm (1") | UN | 12 | 0 | 27.86 | 0 | 0
4.32 | Cotação | 1312306149794 | Curva 90º de aço carbono com costura, galvanizado à fogo, ø1" mm rosca bsp. | ua | 30 | 0 | 0 | 0 | 0
4.33 | Cotação | 1312303146326 | Disjuntor diferencial residual (ddr), tipo AC, corrente nominal residual 30ma, corrente nominal de 6a, bipolar (fase + neutro), capacidade de interrupção 4,5ka, 220Vca, norma iec 61009. | un | 379 | 0 | 0 | 0 | 0
4.34 | SINAPI/SC | 38124 | Espuma expansiva de poliuretano, aplicacao manual - 500 ml | UN | 8 | 0 | 27.86 | 0 | 0
4.35 | Cotação | 1312306149790 | Eletroduto aço carbono com costura, galvanizado à fogo, ø1" mm x 3000 mm NBR 5624 rosca bsp. espessura de chapa minima 1,5 mm | ua | 150 | 0 | 0 | 0 | 0
4.36 | SINAPI/SC | 91860 | Eletroduto flexível corrugado, PEAD, DN 40 mm (1 1/4"), para circuitos terminais, instalado em parede - fornecimento e instalação. af_12/2015 | M | 27 | 0 | 27.86 | 0 | 0
4.37 | Cotação | 1312302145441 | Eletroduto PEAD corrugado flexível (subterrâneo) ø2" (incluso emendas e demais acessórios) | m | 1100 | 0 | 0 | 0 | 0
4.38 | SINAPI/SC | 12058 | Eletroduto flexivel, em aco, tipo conduite, diametro de 1" | M | 600 | 0 | 27.86 | 0 | 0
4.39 | Cotação | 1312303146307 | Fita mastic, L =25 mm x 3m | UN | 81 | 0 | 0 | 0 | 0
4.40 | Cotação | 1312302145542 | Fita isolante EPR 19mmx10m auto-fusao | ua | 50 | 0 | 0 | 0 | 0
4.41 | SINAPI/SC | 96985 | Haste de aterramento 5/8 - fornecimento e instalação | UN | 422 | 0 | 27.86 | 0 | 0
4.42 | Cotação | 1312307150413 | Luminária decorativa para iluminação pública a LED com as seguintes características: LED branco, temperatura de cor 4 000 k (variação admitida de +/- 10 %); potência máxima 100 w; fluxo luminoso mínimo 13.000 lm na saída da luminária eficiência luminosa mínima de 130 lm/w; índice de reprodução de cor 70 ou maior; classificação quanto à distribuição de intensidade luminosa tipo simétrica; driver com alimentação entre 220 -240 vac ou faixa de variação superior, frequência 60 hz, fator de potência igual ou maior que 0,92, distorção harmônica total (thd) de corrente menor que 20 %; proteção integral contra surto segundo norma ieee/ansi c62 41-1991; corpo em alumínio, dissipador de calor incorporado à luminária, com pintura anticorrosiva em poliéster em pó, na cor verde ral 6003 ou outra a ser definida pelo município; proteção do conjunto ótico; grau de proteção contra a penetração de sólidos e líquidos ip 65 ou maior; fixação em tubo diâmetro até 60 mm; vida útil do sistema de 70 000 horas; requisitos mínimos: NBR iec 60598-1/10 - luminárias - parte 1: requisitos gerais e ensaios (definição, classificação, marcação e construção), NBR 15129 - luminárias para iluminação pública - requisitos particulares, e NBR 5101:2012 - iluminação pública - procedimento (classificação); cinco anos de garantia no sistema padrão | ua | 141 | 0 | 0 | 0 | 0
4.43 | Cotação | 1312307150381 | Luminária para iluminação pública a LED (diodo emissor de luz) com as seguintes características: LED branco, com selo procel de economia de energia, temperatura de cor entre 4 000 k e 5 700 k; potência mínima 46 w; potência máxima 70 w; eficiência luminosa mínima de 130 lm/w; índice de reprodução de cor 70 ou maior; equipada com dispositivo de proteção contra surtos (dps) específico para iluminação pública e substituível por manutenção; classificação quanto à distribuição de intensidade luminosa (item 4 3 3 da NBR 5101:2012) como limitada (cut-off) ou totalmente limitada (full cut-off); driver com alimentação entre 220 -240 vac ou faixa de variação superior, frequência 60 hz, fator de potência igual ou maior que 0,92, distorção harmônica total (thd) de corrente menor que 20 %, programável e controlável através de protocolo digital dali e/ou protocolo analógico 1-10 v; imunidade contra sobretensões transientes conforme iec 61000-4-4 e iec 61000-4-5; supressor de surto auxiliar interno à luminária para proteção contra descargas atmosféricas e manobras do sistema elétrico; corpo em alumínio, pintado na cor cinza ou preto, e projetado de tal forma que garanta que tanto o módulo de LED quanto o driver possam ser substituídos no futuro sem a necessidade de troca do corpo da luminária; acesso às partes internas da luminária sem o uso de qualquer ferramenta, mesmo quando instalada em poste ou braço, e que durante a abertura não existam "partes soltas" como presilhas, difusor desafixado, entre outras; proteção do conjunto ótico, resistência mecânica mínima ik 08, testada e comprovada através de laboratório acreditado pelo inmetro; grau de proteção contra a penetração de sólidos e líquidos ip 65 ou maior; vida mínima de 70 000 horas com 70 % de manutenção do fluxo luminoso inicial em temperatura ambiente de 35 ° c; prever dispositivo para instalação de um controlador que irá receber (via rádio frequência) um sinal de um controle de gestão e tele gerenciamento centralizado de forma a permitir o acionamento, dimerização e programação da luminária de forma individual; luminária testada e certificada com os seguintes requisitos: NBR iec 60598-1/10 - luminárias - parte 1: requisitos gerais e ensaios (definição, classificação, marcação e construção), NBR 15129 - luminárias para iluminação pública - requisitos particulares, e NBR 5101:2012 - iluminação pública - procedimento (classificação); mínimo de cinco anos de garantia no sistema padrão | ua | 121 | 0 | 0 | 0 | 0
4.44 | Cotação | 1312306149791 | Luva de aço carbono com costura, galvanizado à fogo, ø1" mm rosca bsp. | ua | 45 | 0 | 0 | 0 | 0
4.45 | SINAPI/SC | 2638 | Luva para eletroduto, em aco galvanizado eletrolitico, diametro de 25 mm (1") | UN | 45 | 0 | 27.86 | 0 | 0
4.46 | Cotação | 1312304147801 | Mureta de concreto padrão celesc com quadro de medição (padrão celesc), quadro de distribuição ( isolação mínima ip66 ,incluso acessórios de fixação, componentes e condutores internos de ligação, barramentos de cobre, terminais e demais acessórios)) e caixa com abertura para passagem de cabos incorporados conforme detalhes e diagrama unifilar. | un | 7 | 0 | 0 | 0 | 0
4.47 | Cotação | 1312303151308 | Núcleo de aço galvanizado à fogo, para 2 luminárias tipo pétala, para instalação em poste com diâmetro no topo de 60mm, pintado na cor a ser definida pelo município e modelo conforme utilizado no município. núcleo simples 500mm com cinta para poste de fibra, inclinação de 5°, para uma luminárias | ua | 350 | 0 | 0 | 0 | 0
4.48 | Cotação | 1312303151309 | Núcleo de aço galvanizado à fogo, para 2 luminárias tipo pétala, para instalação em poste com diâmetro no topo de 60mm, pintado na cor a ser definida pelo município e modelo conforme utilizado no município. núcleo duplo 500mm com cinta para poste de fibra de vidro, inclinação de 5°, para duas luminárias | ua | 9 | 0 | 0 | 0 | 0
4.49 | Cotação | 1312303146323 | Núcleo de aço galvanizado à fogo, para luminárias tipo pétala, para instalação em poste com diâmetro no topo de 60mm, pintado na cor a ser definida pelo município e modelo conforme utilizado no município. núcleo simples 1500mm, inclinação de 0°, para uma luminária | un | 13 | 0 | 0 | 0 | 0
4.50 | Cotação | 1312303146324 | Núcleo de aço galvanizado à fogo, para luminárias tipo pétala, para instalação em poste com diâmetro no topo de 60mm, pintado na cor a ser definida pelo município e modelo conforme utilizado no município. núcleo duplo 1500mm, inclinação de 0°, para duas luminárias | un | 28 | 0 | 0 | 0 | 0
4.51 | SICRO/SC | M0947 | Parafuso de cabeça sextavada em aço galvanizado com porca e arruela de pressão - D = 9,525 mm (3/8”) | cj | 99 | 0 | 27.86 | 0 | 0
4.52 | SINAPI/SC | 4718 | Pedra britada n. 2 (19 a 38 mm) posto pedreira/fornecedor, sem frete | M3 | 100 | 0 | 27.86 | 0 | 0
4.53 | Cotação | 1312302145458 | Poste ornamental decorativo de fibra de vidro 4,0m | ua | 205 | 0 | 0 | 0 | 0
4.54 | Cotação | 1312302145455 | Poste de fibra de vidro 10m | ua | 139 | 0 | 0 | 0 | 0
4.55 | SINAPI/SC | 4342 | Porca zincada, sextavada, diametro 3/8" | UN | 274 | 0 | 27.86 | 0 | 0
4.56 | SINAPI/SC | 4332 | Parafuso zincado, sextavado, com rosca inteira, diametro 3/8", comprimento 2" | UN | 151 | 0 | 27.86 | 0 | 0
4.57 | Cotação | 1312302145410 | Plaqueta de identificação alum., dim 130x30x0.8mm, tamanho da fonte 25x15mm, letras em relevo | ua | 715 | 0 | 0 | 0 | 0
4.58 | Cotação | 1312302145459 | Quadro de comando e proteção de iluminação pública, em aço inoxidável, isolação mínima ip66 tipo sobrepor, uso externo (incluso acessórios de fixação, condutores internos de ligação, barramentos de cobre, terminais e demais acessórios) | ua | 5 | 0 | 0 | 0 | 0
4.59 | Cotação | 1312303146328 | Tampa para caixa de passagem - dim. 45x65x5cm. em ferro nodular classe 125kn - padrão celesc. | un | 11 | 0 | 0 | 0 | 0
4.60 | SINAPI/SC | 7725 | Tubo de concreto simples, diâmetro interno 600mm e altura 1000mm | M | 200 | 0 | 27.86 | 0 | 0
4.61 | Cotação | 1312302145461 | Relé foto eletrônico, nf, tampa em policarbonato, estabilizado contra radiações uv 1 800 va, tempo de retardo de 3 a 5s e durabilidade dos contatos(número de operações) maior de 50000, grau de proteção ip 67, em conformidade com a NBR 5123 | ua | 5 | 0 | 0 | 0 | 0
4.62 | Cotação | 1312309152806 | Projetor LED rgbw 32 a 60watts de potência de para uso externo. fluxo luminoso 4000lm min. corpo produzido em liga de alumínio acabamento pintura eletrostática. potência máxima de 60 wats, fluxo luminoso 4000 lm. fp mínimo 0.92. índice de proteção mínimo ip65. alimentação / frequência 100 a 250v; irc >80;vida útil l70 50.000 horas. garantia de 5 anos. | ua | 99 | 0 | 0 | 0 | 0
4.63 | Cotação | 1312309152807 | Controlador dmx para projetor LED rgbw | ua | 2 | 0 | 0 | 0 | 0
4.64 | Cotação | 1312302145402 | Luminária para iluminação pública a LED (diodo emissor de luz) com as seguintes características: LED branco, com selo procel de economia de energia, temperatura de cor de 4 000 k ; potência mínima 161 w; potência máxima 200 w; eficiência luminosa mínima de 130 lm/w; índice de reprodução de cor 70 ou maior; equipada com dispositivo de proteção contra surtos (dps) específico para iluminação pública e substituível por manutenção; classificação quanto à distribuição de intensidade luminosa (item 4 3 3 da NBR 5101:2012) como limitada (cut-off) ou totalmente limitada (full cut-off); driver com alimentação entre 220 -240 vac ou faixa de variação superior, frequência 60 hz, fator de potência igual ou maior que 0,92, distorção harmônica total (thd) de corrente menor que 20 %, programável e controlável através de protocolo digital dali e/ou protocolo analógico 1-10 v; imunidade contra sobretensões transientes conforme iec 61000-4-4 e iec 61000-4-5; corpo em alumínio, pintado na cor cinza ou preto, e projetado de tal forma que garanta que tanto o módulo de LED quanto o driver possam ser substituídos no futuro sem a necessidade de troca do corpo da luminária; acesso às partes internas da luminária sem o uso de qualquer ferramenta, mesmo quando instalada em poste ou braço, e que durante a abertura não existam "partes soltas" como presilhas, difusor desafixado, entre outras; proteção do conjunto ótico, resistência mecânica mínima ik 08, testada e comprovada através de laboratório acreditado pelo inmetro; grau de proteção contra a penetração de sólidos e líquidos ip 65 ou maior; vida mínima de 70 000 horas com 70 % de manutenção do fluxo luminoso inicial em temperatura ambiente de 35 ° c; prever dispositivo para instalação de um controlador que irá receber (via rádio frequência) um sinal de um controle de gestão e tele gerenciamento centralizado de forma a permitir o acionamento, dimerização e programação da luminária de forma individual; luminária testada e certificada com os seguintes requisitos: NBR iec 60598-1/10 - luminárias - parte 1: requisitos gerais e ensaios (definição, classificação, marcação e construção), NBR 15129 - luminárias para iluminação pública - requisitos particulares, e NBR 5101:2012 - iluminação pública - procedimento (classificação); mínimo de cinco anos de garantia no sistema padrão | ua | 203 | 0 | 0 | 0 | 0
4.65 | Cotação | 1312302145403 | Luminária para iluminação pública a LED (diodo emissor de luz) com as seguintes características: LED branco, com selo procel de economia de energia, temperatura de cor de 4 000 k ; potência mínima 201 w; potência máxima 250 w; eficiência luminosa mínima de 130 lm/w; índice de reprodução de cor 70 ou maior; equipada com dispositivo de proteção contra surtos (dps) específico para iluminação pública e substituível por manutenção; classificação quanto à distribuição de intensidade luminosa (item 4 3 3 da NBR 5101:2012) como limitada (cut-off) ou totalmente limitada (full cut-off); driver com alimentação entre 220 -240 vac ou faixa de variação superior, frequência 60 hz, fator de potência igual ou maior que 0,92, distorção harmônica total (thd) de corrente menor que 20 %, programável e controlável através de protocolo digital dali e/ou protocolo analógico 1-10 v; imunidade contra sobretensões transientes conforme iec 61000-4-4 e iec 61000-4-5; corpo em alumínio, pintado na cor cinza ou preto, e projetado de tal forma que garanta que tanto o módulo de LED quanto o driver possam ser substituídos no futuro sem a necessidade de troca do corpo da luminária; acesso às partes internas da luminária sem o uso de qualquer ferramenta, mesmo quando instalada em poste ou braço, e que durante a abertura não existam "partes soltas" como presilhas, difusor desafixado, entre outras; proteção do conjunto ótico, resistência mecânica mínima ik 08, testada e comprovada através de laboratório acreditado pelo inmetro; grau de proteção contra a penetração de sólidos e líquidos ip 65 ou maior; vida mínima de 70 000 horas com 70 % de manutenção do fluxo luminoso inicial em temperatura ambiente de 35 ° c; prever dispositivo para instalação de um controlador que irá receber (via rádio frequência) um sinal de um controle de gestão e tele gerenciamento centralizado de forma a permitir o acionamento, dimerização e programação da luminária de forma individual; luminária testada e certificada com os seguintes requisitos: NBR iec 60598-1/10 - luminárias - parte 1: requisitos gerais e ensaios (definição, classificação, marcação e construção), NBR 15129 - luminárias para iluminação pública - requisitos particulares, e NBR 5101:2012 - iluminação pública - procedimento (classificação); mínimo de cinco anos de garantia no sistema padrão | ua | 202 | 0 | 0 | 0 | 0
5 |  |  | MATERIAIS DE AMPLIAÇÃO DA REDE DE DISTRIBUIÇÃO DE ENERGIA DA ILUMINAÇÃO PÚBLICA EM VIAS PÚBLICAS COMUNS.
5.1 | SINAPI/SC | 367 | Areia grossa - posto jazida/fornecedor (retirado na jazida, sem transporte) | M3 | 200 | 0 | 27.86 | 0 | 0
5.2 | Cotação | 1312303146331 | Barramento mult isolado bimet 0,6/1kv 6p | un | 20 | 0 | 0 | 0 | 0
5.3 | Cotação | 1312303146350 | Cabo isolado alum 8,7/15kv 400mm2 preto | m | 3100 | 0 | 0 | 0 | 0
5.4 | Cotação | 1312303146346 | Cabo isol 0,6/1kv al 240mm2 azul cl capa | m | 1000 | 0 | 0 | 0 | 0
5.5 | Cotação | 1312303146347 | Cabo isol 0,6/1kv al 240mm2 preta capa | m | 3000 | 0 | 0 | 0 | 0
5.6 | Cotação | 1312303146349 | Cabo isol cu 0,6/1kv 70mm2 verde capa | m | 1000 | 0 | 0 | 0 | 0
5.7 | SINAPI/SC | 34641 | Caixa de aterramento em concreto pre-moldado, diametro de 0,30 m e altura de 0,35 m, sem fundo e com tampa | UN | 16 | 0 | 27.86 | 0 | 0
5.8 | Cotação | 1312303146338 | Chave submerssível de 3 vias 630a | pç | 3 | 0 | 0 | 0 | 0
5.9 | Cotação | 1312303146355 | Chave sec 600v 160a 3f para qdp | un | 9 | 0 | 0 | 0 | 0
5.10 | Cotação | 1312306149835 | Chave tripolar interna (chave para clientes grupo a) | ua | 3 | 0 | 0 | 0 | 0
5.11 | SINAPI/SC | 1802 | Curva 90 graus de ferro galvanizado, com rosca BSP macho, de 6" | UN | 4 | 0 | 27.86 | 0 | 0
5.12 | Cotação | 1312303146353 | Eletroduto flex PEAD corrugado 6" dn188 | m | 10 | 0 | 0 | 0 | 0
5.13 | Cotação | 1312306149808 | Eletroduto de ferro galvanizado 6" 6m | ua | 10 | 0 | 0 | 0 | 0
5.14 | SINAPI/SC | 39248 | Eletroduto/duto PEAD flexivel parede simples, corrugacao helicoidal, cor preta, sem rosca, de 4", para cabeamento subterraneo (NBR 15715) | M | 33000 | 0 | 27.86 | 0 | 0
5.15 | Cotação | 1312303146336 | Fixação TD (base do transformador pedestal) | pç | 3 | 0 | 0 | 0 | 0
5.16 | Cotação | 1312303146337 | Fixação do qdp e qdpm (base quadros) | pç | 5 | 0 | 0 | 0 | 0
5.17 | SINAPI/SC | 406 | Fita aco inox para cintar poste, L = 19 mm, E = 0,5 mm (rolo de 30m) | UN | 16 | 0 | 27.86 | 0 | 0
5.18 | Cotação | 1312306149757 | Fusivel nh 50A tam:000 500v gl/gg | ua | 2 | 0 | 0 | 0 | 0
5.19 | SINAPI/SC | 95241 | Lastro de concreto magro, aplicado em pisos, lajes sobre solo ou radiers, espessura de 5 cm. af_07/2016 | M2 | 5400 | 0 | 27.86 | 0 | 0
5.20 | SINAPI/SC | 3917 | Luva de ferro galvanizado, com rosca BSP, de 6" | UN | 4 | 0 | 27.86 | 0 | 0
5.21 | Cotação | 1312303146354 | Luva PEAD para eletroduto corrugado 6" | un | 604 | 0 | 0 | 0 | 0
5.22 | Cotação | 1312303146333 | Massa borracha sintetica calafetacao | kg | 130 | 0 | 0 | 0 | 0
5.23 | Cotação | 1312303146334 | Mufla cabo isolado 8,7/15kv 400mm² (externa) | un | 6 | 0 | 0 | 0 | 0
5.24 | Cotação | 1312303146340 | Pat - plug de aterramento 25kv 200a | pç | 11 | 0 | 0 | 0 | 0
5.25 | Cotação | 1312303146341 | Pib - plug isolado blindado 25 kV 200a | pç | 47 | 0 | 0 | 0 | 0
5.26 | Cotação | 1312303146343 | Plugue de derivação t fêmea – pt2 | pç | 9 | 0 | 0 | 0 | 0
5.27 | Cotação | 1312303146343 | Plugue de derivação t macho – pt3 | pç | 27 | 0 | 0 | 0 | 0
5.28 | Cotação | 1312303146356 | Qdp 1250a 1115x830x330mm tam-2 | un | 3 | 0 | 0 | 0 | 0
5.29 | Cotação | 1312303146357 | Qdpm 160a tam-2 | un | 3 | 0 | 0 | 0 | 0
5.30 | Cotação | 1312303146342 | Rib - receptáculo isolado blindado 25kv 200a | pç | 8 | 0 | 0 | 0 | 0
5.31 | Cotação | 1312303146344 | Suporte para chaves tripolar interna para rede subterrânea | pç | 3 | 0 | 0 | 0 | 0
5.32 | Cotação | 1312303146332 | Taco polimerico modelo 6 furos - tpis6f | un | 10 | 0 | 0 | 0 | 0
5.33 | Cotação | 1312303146352 | Tampao rede sub ret bip 980x1320mm 125kn (caixa d) | un | 27 | 0 | 0 | 0 | 0
5.34 | SINAPI/SC | 11296 | Tampao rede sub circular 800mm | UN | 11 | 0 | 27.86 | 0 | 0
5.35 | Cotação | 1312303146351 | Tampao rede subter retan 700x900mm 400kn(caixa (b) | un | 11 | 0 | 0 | 0 | 0
5.36 | Cotação | 1312303146330 | TD pedestal 3f 300kva 13,8kv 220/380v | un | 3 | 0 | 0 | 0 | 0
5.37 | Cotação | 1312303146339 | Tdc - terminal desc. cotovelo 400mm² 25kv 200a - dead | pç | 18 | 0 | 0 | 0 | 0
5.38 | Cotação | 1312302145467 | Adap estr cunha al ret 4-2awg 35mm2 vm | ua | 1 | 0 | 0 | 0 | 0
5.39 | Cotação | 1312302145468 | Afastador armacao secundaria 250x900mm | ua | 1 | 0 | 0 | 0 | 0
5.40 | Cotação | 1312302145476 | Arruela quadrada lisa aco d18x38x38x3mm | ua | 61 | 0 | 0 | 0 | 0
5.41 | Cotação | 1312303146350 | Cabo isolado alum 8,7/15kv 400mm2 preto | m | 1350 | 0 | 0 | 0 | 0
5.42 | Cotação | 1312303146347 | Cabo isol 0,6/1kv al 240mm2 branco/cinza capa | m | 15 | 0 | 0 | 0 | 0
5.43 | Cotação | 1312303146347 | Cabo isol 0,6/1kv al 240mm2 vermelho capa | m | 15 | 0 | 0 | 0 | 0
5.44 | Cotação | 1312302145484 | Cabo isol cu 450/750V 25mm2 pr ex-flex | m | 4 | 0 | 0 | 0 | 0
5.45 | Cotação | 1312303146349 | Cabo isol cu 0,6/1kv 70mm2 verde capa | m | 450 | 0 | 0 | 0 | 0
5.46 | Cotação | 1312302145490 | Cabo nu cobre 7 fios 25 mm2 | kg | 32.5 | 0 | 0 | 0 | 0
5.47 | Cotação | 1312302145492 | Cartucho metalico calibre 22 azul | ua | 16 | 0 | 0 | 0 | 0
5.48 | Cotação | 1312302145493 | Cartucho metalico calibre 22 vermelha | ua | 12 | 0 | 0 | 0 | 0
5.49 | Cotação | 1312302145494 | Chave fus 1p 25,8kv base C 300a PF 100a | ua | 9 | 0 | 0 | 0 | 0
5.50 | Cotação | 1312302145495 | Cinta poste circular di 190mm 5000dan | ua | 3 | 0 | 0 | 0 | 0
5.51 | Cotação | 1312302145496 | Cinta poste circular di 200mm 5000dan | ua | 3 | 0 | 0 | 0 | 0
5.52 | Cotação | 1312302145497 | Cinta poste circular di 210mm 5000dan | ua | 2 | 0 | 0 | 0 | 0
5.53 | Cotação | 1312302145498 | Cinta poste circular di 220mm 5000dan | ua | 2 | 0 | 0 | 0 | 0
5.54 | Cotação | 1312302145499 | Cinta poste circular di 230mm 5000dan | ua | 2 | 0 | 0 | 0 | 0
5.55 | Cotação | 1312302145500 | Cinta poste circular di 240mm 5000dan | ua | 2 | 0 | 0 | 0 | 0
5.56 | Cotação | 1312302145501 | Cinta poste circular di 250mm 5000dan | ua | 4 | 0 | 0 | 0 | 0
5.57 | Cotação | 1312302145502 | Cinta poste circular di 260mm 5000dan | ua | 4 | 0 | 0 | 0 | 0
5.58 | Cotação | 1312302145503 | Cinta poste circular di 270mm 5000dan | ua | 2 | 0 | 0 | 0 | 0
5.59 | Cotação | 1312304147666 | Cinta poste circular di 280mm 5000dan | un | 6 | 0 | 0 | 0 | 0
5.60 | Cotação | 1312302145504 | Cinta poste circular di 290mm 5000dan | ua | 2 | 0 | 0 | 0 | 0
5.61 | Cotação | 1312302145398 | Cinta poste circular di 320mm 5000dan | ua | 4 | 0 | 0 | 0 | 0
5.62 | Cotação | 1312302145507 | Conec cunha al cb 1/0awgx4awg/25mm2 vm | ua | 1 | 0 | 0 | 0 | 0
5.63 | Cotação | 1312302145505 | Conec cunha al cb 1/0awgx1/0awg/50mm2 az | ua | 3 | 0 | 0 | 0 | 0
5.64 | Cotação | 1312302145515 | Conec cunha aterr cu/ai 25/35mm2xd13mm | ua | 20 | 0 | 0 | 0 | 0
5.65 | Cotação | 1312302145430 | Conector de aterramento a compressão tipo g | ua | 77 | 0 | 0 | 0 | 0
5.66 | Cotação | 1312302145516 | Conector cunha ramal a-assimetrico viol | ua | 14 | 0 | 0 | 0 | 0
5.67 | Cotação | 1312302145517 | Conector cunha ramal i-simetrico cz | ua | 14 | 0 | 0 | 0 | 0
5.68 | Cotação | 1312302145529 | Cruzeta tubular aco 90x90x2000mm | ua | 16 | 0 | 0 | 0 | 0
5.69 | Cotação | 1312302145532 | Elo fusivel distribuicao k 15a 500mm | ua | 3 | 0 | 0 | 0 | 0
5.70 | Cotação | 1312302145533 | Elo fusivel distribuicao k 25A 500mm | ua | 3 | 0 | 0 | 0 | 0
5.71 | Cotação | 1312302145534 | Elo fusivel distribuicao k 6a 500mm | ua | 3 | 0 | 0 | 0 | 0
5.72 | Cotação | 1312302145545 | Haste aterramento aco/cobre 13x2400mm | ua | 35 | 0 | 0 | 0 | 0
5.73 | Cotação | 1312302145546 | Isolador anc polimerico 23,1kv | ua | 18 | 0 | 0 | 0 | 0
5.74 | Cotação | 1312302145548 | Isolador roldana porcelana 45mm 600v | ua | 24 | 0 | 0 | 0 | 0
5.75 | Cotação | 1312302145554 | Manilha sapatilha aco 20mm 5000dan | ua | 18 | 0 | 0 | 0 | 0
5.76 | Cotação | 1312302145555 | Manta recuperacao cobertura cabo coberto | m | 7.2 | 0 | 0 | 0 | 0
5.77 | Cotação | 1312302145556 | Mao francesa perf aco 1010/1020 726mm | ua | 16 | 0 | 0 | 0 | 0
5.78 | Cotação | 1312303146333 | Massa borracha sintetica calafetacao | kg | 33 | 0 | 0 | 0 | 0
5.79 | Cotação | 1312302145558 | Para-raio distrib 12kv 10ka oxido zinco | ua | 9 | 0 | 0 | 0 | 0
5.80 | Cotação | 1312302145559 | Parafuso cab abaul aco 7007 16x150x75mm | ua | 16 | 0 | 0 | 0 | 0
5.81 | Cotação | 1312302145560 | Parafuso cab abaul aco 7007 16x45x45mm | ua | 25 | 0 | 0 | 0 | 0
5.82 | Cotação | 1312302145561 | Parafuso cab abaul aco 7007 16x70x60mm | ua | 10 | 0 | 0 | 0 | 0
5.83 | Cotação | 1312302145562 | Parafuso cab quad aco 7007 16x125x80mm | ua | 15 | 0 | 0 | 0 | 0
5.84 | Cotação | 1312302145566 | Parafuso cab quad aco 7007 16x450x370mm | ua | 8 | 0 | 0 | 0 | 0
5.85 | Cotação | 1312303146340 | Plugue de aterramento load 200a-25kv | pç | 3 | 0 | 0 | 0 | 0
5.86 | Cotação | 1312302145578 | Poste concreto dt 12m 300dan 1 segm | ua | 1 | 0 | 0 | 0 | 0
5.87 | Cotação | 1312302145573 | Poste concreto circ 12m 600dan 1 segm | ua | 3 | 0 | 0 | 0 | 0
5.88 | Cotação | 1312302145580 | Sela cruzeta aco carbono galvanizado | ua | 16 | 0 | 0 | 0 | 0
5.89 | Cotação | 1312302145582 | Suporte l com parafusos 205x85mm 200dan | ua | 9 | 0 | 0 | 0 | 0
5.90 | Cotação | 1312302145583 | Suporte TD poste circ d255mm | ua | 2 | 0 | 0 | 0 | 0
5.91 | Cotação | 1312302145588 | Tora eucalipto preservado d200x1000mm | ua | 8 | 0 | 0 | 0 | 0
5.92 | SINAPI/SC | 863 | Cabo de cobre nu 35 mm2 meio-duro | M | 30 | 0 | 27.86 | 0 | 0
5.93 | SINAPI/SC | 864 | Cabo de cobre nu 70 mm2 meio-duro | M | 950 | 0 | 27.86 | 0 | 0
5.94 | SINAPI/SC | 39261 | Cabo multipolar de cobre, flexivel, classe 4 ou 5, isolacao em hepr, cobertura em pvc-st2, antichama BWF-B, 0,6/1 kV, 3 condutores de 10 mm2 | M | 60 | 0 | 27.86 | 0 | 0
5.95 | SINAPI/SC | 39262 | Cabo multipolar de cobre, flexivel, classe 4 ou 5, isolacao em hepr, cobertura em pvc-st2, antichama BWF-B, 0,6/1 kV, 3 condutores de 16 mm2 | M | 30 | 0 | 27.86 | 0 | 0
5.96 | SINAPI/SC | 39263 | Cabo multipolar de cobre, flexivel, classe 4 ou 5, isolacao em hepr, cobertura em pvc-st2, antichama BWF-B, 0,6/1 kV, 3 condutores de 25 mm2 | M | 30 | 0 | 27.86 | 0 | 0
5.97 | SINAPI/SC | 404 | Fita isolante de borracha autofusao, uso ate 69 kV (alta tensao) | M | 800 | 0 | 27.86 | 0 | 0
5.98 | SINAPI/SC | 3298 | Fusivel NH 200 A 250 amperes, tamanho 1, capacidade de interrupcao de 120 kA, tensao nomimnal de 500 V | UN | 10 | 0 | 27.86 | 0 | 0
5.99 | SICRO/SC | M3173 | Parafuso de cabeça sextavada em aço galvanizado, classe 8.8 - D = 12 mm (m12) e C = 30 mm | un | 300 | 0 | 27.86 | 0 | 0
5.100 | SINAPI/SC | 93017 | Luva para eletroduto, PVC, roscável, DN 110 mm (4"), para rede enterrada de distribuição de energia elétrica - fornecimento e instalação. af_12/2021 | UN | 1210 | 0 | 27.86 | 0 | 0
5.101 | SINAPI/SC | 34 | Aco CA-50, 10,0 mm, vergalhao | KG | 14100 | 0 | 27.86 | 0 | 0
5.102 | SINAPI/SC | 43061 | Aco CA-60, 4,2 mm ou 5,0 mm, dobrado e cortado | KG | 4700 | 0 | 27.86 | 0 | 0
6 |  |  | MATERIAIS DE AMPLIAÇÃO DA INFRAESTRUTURA COMPLEMENTAR DE ILUMINAÇÃO PÚBLICA EM VIAS PÚBLICAS COMUNS
6.1 | SINAPI/SC | 368 | Areia para aterro - posto jazida/fornecedor (retirado na jazida, sem transporte) | M3 | 110 | 0 | 27.86 | 0 | 0
6.2 | Cotação | 1312303146359 | Cabeçote de alumínio para eletroduto ø3" | un | 8 | 0 | 0 | 0 | 0
6.3 | Cotação | 1312303146360 | Caixa de passagem em concreto - dim. 68x110x80cm. - padrão telefonia. | un | 37 | 0 | 0 | 0 | 0
6.4 | SINAPI/SC | 93024 | Curva 90 graus para eletroduto, PVC, roscável, DN 85 mm (3"), para rede enterrada de distribuição de energia elétrica - fornecimento e instalação. af_12/2021 | UN | 8 | 0 | 27.86 | 0 | 0
6.5 | SINAPI/SC | 97668 | Eletroduto flexível corrugado, PEAD, DN 63 (2"), para rede enterrada de distribuição de energia elétrica - fornecimento e instalação. af_12/2021 | M | 1510 | 0 | 27.86 | 0 | 0
6.6 | SINAPI/SC | 97670 | Eletroduto flexível corrugado, PEAD, DN 100 (4"), para rede enterrada de distribuição de energia elétrica - fornecimento e instalação. af_12/2021 | M | 11500 | 0 | 27.86 | 0 | 0
6.7 | SINAPI/SC | 93011 | Eletroduto rígido roscável, PVC, DN 85 mm (3"), para rede enterrada de distribuição de energia elétrica - fornecimento e instalação. af_12/2021 | M | 10 | 0 | 27.86 | 0 | 0
6.8 | SINAPI/SC | 93016 | Luva para eletroduto, PVC, roscável, DN 85 mm (3"), para rede enterrada de distribuição de energia elétrica - fornecimento e instalação. af_12/2021 | UN | 12 | 0 | 27.86 | 0 | 0
6.9 | SINAPI/SC | 4718 | Pedra britada n. 2 (19 a 38 mm) posto pedreira/fornecedor, sem frete | M3 | 5 | 0 | 27.86 | 0 | 0
6.10 | SINAPI/SC | 101799 | Tampa para caixa tipo R2 e r3, em ferro fundido, dimensões internas: 0,55 x 1,10 m - fornecimento e instalação. af_12/2020 | UN | 37 | 0 | 27.86 | 0 | 0
6.11 | SINAPI/SC | 101798 | Tampa para caixa tipo R1, em ferro fundido, dimensões internas: 0,40 x 0,60 m - fornecimento e instalação. af_12/2020 | UN | 25 | 0 | 27.86 | 0 | 0
6.12 | SINAPI/SC | 101795 | Caixa enterrada para instalações telefônicas tipo R1, em alvenaria com blocos de concreto, dimensões internas: 0,35x0,60x0,60 m, excluindo tampão. af_12/2020 | UN | 25 | 0 | 27.86 | 0 | 0
[8 empty] | TOTAL | 0