## ModeloPlanilhaObras
PREFEITURA MUNICIPAL DE JOINVILLE
Tomada de Preços: | 084/2019
PROPONENTE:
CNPJ: |  |  | EMAIL:
ENDEREÇO: |  |  | TELEFONE:
DATA:
PROPOSTA COMERCIAL
OBJETO |  | VALOR GLOBAL DA PROPOSTA |  |  |  |  | VALOR POR EXTENSO
Execução de obra para substituição de divisórias existentes por paredes drywall |  | 0 |  |  |  |  | (INFORMAR AQUI O VALOR POR EXTENSO)
VALIDADE DA PROPOSTA COMERCIAL |  |  | (INFORMAR AQUI O PRAZO POR EXTENSO) dias
DECLARAMOS EXPRESSAMENTE QUE:
O preço compreende todos os serviços, materiais e encargos necessários à completa realização do serviço e sua entrega rematada e perfeita em todos os pormenores mesmo que sejam verificadas falhas ou omissões na proposta
ITEM | DESCRIÇÃO | UNID. | QTDE | CUSTO R$ |  |  | BDI (%) | PREÇO R$ | PREÇO TOTAL R$ | VALOR UNITÁRIO MÁXIMO (PRÉ-LICITAÇÃO) (COLUNA OCULTA)
|  |  |  | MAT. | M.O. | MAT.+M.O.
1 | Administração Local
1.1 | ENGENHEIRO CIVIL DE OBRA JUNIOR COM ENCARGOS COMPLEMENTARES | H | 3 |  |  | 0 |  | 0 | 0 | 84.77
1.2 | ENCARREGADO GERAL COM ENCARGOS COMPLEMENTARES | H | 33 |  |  | 0 |  | 0 | 0 | 36.89
2 | Remoções
2.1 | DESMONTAGEM E REMOCAO DE PAINEIS DE DIVISORIAS (Composição SINAPI 85378 AGO/2016)_SSB | M2 | 71.52 |  |  | 0 |  | 0 | 0 | 52.33
2.2 | RETIRADA DE PORTAS COM REAPROVEITAMENTO (Refer. Sinapi 85334) csc | UN | 4 |  |  | 0 |  | 0 | 0 | 20.22
3 | Paredes e Painéis
3.1 | PAREDE COM PLACAS DE GESSO ACARTONADO (DRYWALL), PARA USO INTERNO, COM DUAS FACES SIMPLES E ESTRUTURA METALICA COM GUIAS SIMPLES, COM VAOS AF_06/2017_P | M2 | 36.92 |  |  | 0 |  | 0 | 0 | 101.87
3.2 | PAREDE COM PLACAS DE GESSO ACARTONADO (DRYWALL), PARA USO ÁREAS ÚMIDAS (RU), COM DUAS FACES SIMPLES E ESTRUTURA METALICA COM GUIAS SIMPLES, COM VÃOS (COMPOSIÇÃO SINAPI 96359) - csc | M² | 34.62 |  |  | 0 |  | 0 | 0 | 113.35
3.3 | ISOLAMENTO TERMICO COM MANTA DE LA DE VIDRO, ESPESSURA 2,5CM | M2 | 71.52 |  |  | 0 |  | 0 | 0 | 64.37
4 | Esquadrias de Madeira
4.1 | PORTA DE MADEIRA, TIPO MEXICANA, MACICA (PESADA OU SUPERPESADA), 80X210CM, ESPESSURA DE 3,5CM, INCLUSO DOBRADICAS - FORNECIMENTO E INSTALACAO. AF_08/2015 | UN | 2 |  |  | 0 |  | 0 | 0 | 1115.43
5 | Vidros
5.1 | VIDRO TEMPERADO INCOLOR, ESPESSURA 6MM, FORNECIMENTO E INSTALACAO, INCLUSIVE MASSA PARA VEDACAO | M2 | 1.92 |  |  | 0 |  | 0 | 0 | 223.26
5.2 | RECOLOCAÇÃO DE PORTA DE VIDRO TEMPERADO, INCLUSIVE ACESSORIOS (Refer. Sinapi 73838/1 out18) csc | UN | 2 |  |  | 0 |  | 0 | 0 | 459.25
6 | Acabamentos
6.1 | RODAPE EM POLIESTIRENO, ALTURA 10 CM. (Refer. Sinapi 98688 out18) csc | M | 82.4 |  |  | 0 |  | 0 | 0 | 52.35
7 | Pintura
7.1 | APLICACAO MANUAL DE PINTURA COM TINTA LATEX ACRILICA EM PAREDES, TRES DEMAOS. AF_06/2014 (Refer. Sinapi 88489 out18) csc | M2 | 282.33 |  |  | 0 |  | 0 | 0 | 16.95
7.2 | PINTURA ESMALTE ACETINADO EM MADEIRA, DUAS DEMAOS | M2 | 8.4 |  |  | 0 |  | 0 | 0 | 20.8
7.3 | APLICACAO MANUAL DE PINTURA COM TINTA LATEX ACRILICA EM TETO, DUAS DEMAOS. AF_06/2014 | M2 | 169.26 |  |  | 0 |  | 0 | 0 | 15.63
7.4 | APLICACAO E LIXAMENTO DE MASSA LATEX EM PAREDES, DUAS DEMAOS. AF_06/2014 | M2 | 136.36 |  |  | 0 |  | 0 | 0 | 15.57
7.5 | APLICACAO E LIXAMENTO DE MASSA LATEX EM PAREDES, UMA DEMAO. AF_06/2014 | M2 | 72.98 |  |  | 0 |  | 0 | 0 | 11.3
8 | Limpeza Final
8.1 | LIMPEZA FINAL DA OBRA | M2 | 162.06 |  |  | 0 |  | 0 | 0 | 3.01
8.2 | CARGA MANUAL DE ENTULHO EM CAMINHAO BASCULANTE 6 M3 | M3 | 8.58 |  |  | 0 |  | 0 | 0 | 24.73
8.3 | TRANSPORTE DE ENTULHO COM CAMINHAO BASCULANTE 6 M3, RODOVIA PAVIMENTADA, DMT 0,5 A 1,0 KM | M3 | 8.58 |  |  | 0 |  | 0 | 0 | 7.22
[8 empty] | VALOR TOTAL R$ | 0 | 2439.3
0
(cidade) | [9 empty] | 3697.125
-3697.125
| REPRESENTANTE LEGAL |  |  |  | RESPONSÁVEL TÉCNICO
NOME: |  |  |  | NOME:
CARGO: |  |  |  | HABILITAÇÃO |  |  |  |  | (Ex,: Engenheiro Civil)
CPF: |  |  |  | N.º REGISTRO |  |  |  |  | (Ex: 100015-3)