## Sheet1
Entidade: | MUNICÍPIO DE JOINVILLE
Obra: | Contratação de Empresa para a Execução de pavimento asfáltico e de concreto, drenagem, calçadas, substituição de telhas, fechamento e portas em vidro na rodoviária de Joinville.
ITEM | TABELA | CODIGO | DESCRICAO | UNIDADE | QUANTIDADE | CUSTO_UNITARIO | BDI | PRECO_UNITARIO | PRECO
1 |  |  | ADMINISTRAÇÃO LOCAL DE OBRA (ÍNDICE INCC)
1.1 | Composição Própria | C.P. 1312306149298 | Administração local de obra - rodoviária - cobertura, vidros e pavimentação - medido conforme percentual físico de execução da obra | UN | 1 | 0 | 0 | 0 | 0
2 |  |  | CANTEIRO DE OBRAS (ÍNDICE INCC)
2.1 | Composição Própria | C.P. 1312503203231 | Mobilização de materiais e equipamentos de obra - rodoviária - execução de pavimento, drenagem, calçadas, substituição de telhas, fechamento e portas em vidro (dnit - manual de custos de infraestrutura de transportes - volume 09 - mobilização e desmobilização - aplicando a seguinte formula cmob=((dm x k x fu)/v) x ch, onde dm=variável conforme equipamento, k=conforme necessidade, fu=conforme utilização, v=60 km/h, ch= conforme custo hora do equipamento) | UN | 1 | 0 | 0 | 0 | 0
2.2 | Composição Própria | C.P. 131200474157 | Placa de obra em chapa de aco galvanizado (sinapi 74209/1 jan/2020)vgl | M2 | 2 | 0 | 0 | 0 | 0
2.3 | Composição Própria | C.P. 131201181170 | Locacao de container 2,30 x 6,00 m, alt. 2,50 m, sem divisorias internas e sem sanitário (ref. SINAPI 10775 agosto/2020)vgl | mês | 6 | 0 | 0 | 0 | 0
2.4 | SINAPI/SC | 105115 | Instalação e desinstalação mecanizada de contêiner ou módulo habitável de usos diversos. af_03/2024 | UN | 1 | 0 | 0 | 0 | 0
2.5 | Composição Própria | C.P. 131181124266 | Isolamento de obra com tela plastica laranja, tipo tapume para sinalizacao pontaleteada com vergalhões de aço 10mm, com reaproveitamento de 4 vezes (composição SINAPI 97062 fev/2018) - csc | M2 | 226.8 | 0 | 0 | 0 | 0
2.6 | Composição Própria | C.P. 1312509231308 | Galpão aberto em canteiro de obra, nao incluso mobiliario e equipamentos. (sinapi 93582 agosto/2019) vgl | M2 | 8 | 0 | 0 | 0 | 0
2.7 | Composição Própria | C.P. 131210485524 | Equipe de topografia para trabalhos de campo (ref. 03099 / orse sergipe jan/2021) vgl | DIA | 1 | 0 | 0 | 0 | 0
3 |  |  | REMOÇÕES / DEMOLIÇÕES (ÍNDICE INCC)
3.1 | Composição Própria | C.P. 1312509230813 | Demolição de passeio de concreto, de forma mecanizada com martelete (incluso carga mecanizada, transporte, descarga e destinação) | m³ | 111.17 | 0 | 0 | 0 | 0
3.2 | Composição Própria | C.P. 131190933803 | Remoção e transporte de paralelepípedo/paver/lajota existente | M2 | 142.16 | 0 | 0 | 0 | 0
3.3 | Composição Própria | C.P. 1312509230899 | Remoção de telhas de fibrocimento, metálica e policarbonato, de forma manual, sem reaproveitamento (incluso transporte e destinação) | m² | 810 | 0 | 0 | 0 | 0
3.4 | Composição Própria | C.P. 1312509230906 | Remoção de gradis e portões, estruturados por tubos de aço galvanizado e fechamento com tela galvanizada, de forma manual, incluso transporte (ref. SINAPI 104801)vgl | M2 | 65.54 | 0 | 0 | 0 | 0
3.5 | SINAPI/SC | 97622 | Demolição de alvenaria de bloco furado, de forma manual, sem reaproveitamento. af_09/2023 | M3 | 7.03 | 0 | 0 | 0 | 0
3.6 | Composição Própria | C.P. 1312109119146 | Coleta e carga manuais de entulho (ref. 00026/orse)vgl | M3 | 9.84 | 0 | 0 | 0 | 0
3.7 | Composição Própria | C.P. 1312509230854 | Locação de caçamba estacionária com capacidade de 5 m³ para entulho de construção civil (madeira ,plástico ,papelão,ferro - ref. 13197/orse sergipe) | un | 2 | 0 | 0 | 0 | 0
4 |  |  | COBERTURA (ÍNDICE INCC)
4.1 | Composição Própria | C.P. 1312311154561 | Telhamento com telha ondulada de policarbonato translúcida E = 1,0 mm, com até 2 águas, incluso içamento (ref. SINAPI 94449 09/2023)vgl | M2 | 810 | 0 | 0 | 0 | 0
5 |  |  | FECHAMENTO EM VIDRO (ÍNDICE INCC)
5.1 | Composição Própria | C.P. 1312312161653 | Fornecimento e instalação de fechamento de vãos em vidro contendo painéis fixos em vidro temperado 10mm e porta de correr centralizada em vidro temperado 10mm, sendo 2 folhas móveis de 80x210cm com a abertura central, fechadura, puxador e travessa de reforço, incluso aplicação de película de segurança (ref. SINAPI 102181, 102185 e 100702 10/2023)vgl | M2 | 273.28 | 0 | 0 | 0 | 0
5.2 | Composição Própria | C.P. 1312312161655 | Fornecimento e instalação de painel fixo em vidro temperado, E = 10 mm, encaixado em perfil u, incluso tubo estrutural e película de segurança (ref. SINAPI 102181 10/2023)vgl | M2 | 28.72 | 0 | 0 | 0 | 0
5.3 | Composição Própria | C.P. 131200574911 | Locacao de andaime metalico tubular tipo torre (ref. SINAPI 95135 10/2017) vgl | MxMES | 10 | 0 | 0 | 0 | 0
5.4 | SINAPI/SC | 97064 | Montagem e desmontagem de andaime tubular tipo torre (exclusive andaime e limpeza). af_11/2017 | M | 5 | 0 | 0 | 0 | 0
6 |  |  | DRENAGEM (ÍNDICE DNIT)
6.1 | SICRO/SC | 4915633 | Limpeza e desobstrução mecanizada de bueiros com diâmetro de até 1,00 m | m | 300 | 0 | 0 | 0 | 0
6.2 | Composição Própria | C.P. 131181124160 | Assentamento de tubo de concreto com diâmetro de 30 cm para esperas de boca de lobo (sinapi 92808). af_03/2024 | M | 10.8 | 0 | 0 | 0 | 0
6.3 | Composição Própria | C.P. 131181124225 | Boca de lobo com grelha de concreto. | UN | 1 | 0 | 0 | 0 | 0
6.4 | Composição Própria | C.P. 1312311154441 | Calha de drenagem em concreto armado com 40cm de largura e 40cm de altura, para grelha de 30cm de largura, considerando os serviços de escavação e compactação da vala, lastro em concreto magro, forma, armadura e concretagem - vgl | m | 81.6 | 0 | 0 | 0 | 0
6.5 | Composição Própria | C.P. 1312311154480 | Grelha de ferro fundido quadriculada com requadro, 300 x 1000 mm, assentada com argamassa 1 : 3 cimento: areia - fornecimento e instalação (ref. SINAPI 103003 09/2023)vgl | m | 70 | 0 | 0 | 0 | 0
6.6 | Composição Própria | C.P. 1312311154520 | Tampa cega de ferro galvanizada a fogo com requadro, 300 x 1000 mm, assentada com argamassa 1 : 3 cimento: areia - fornecimento e instalação (ref. SINAPI 103003 09/2023)vgl | m | 11.6 | 0 | 0 | 0 | 0
6.7 | Composição Própria | C.P. 1312311154490 | Tampa cega para boca de lobo em ferro fundido - fornecimento e instalação (ref. SINAPI 101799)vgl | UN | 1 | 0 | 0 | 0 | 0
6.8 | Composição Própria | C.P. 1312503203072 | Levantamento de grelha de boca de lobo com concreto | UNIDADE | 5 | 0 | 0 | 0 | 0
7 |  |  | RECOMPOSIÇÃO DE PAVIMENTOS, CALÇADA E ACESSO ÀS PLATAFORMAS (ÍNDICE INCC)
7.1 | SINAPI/SC | 101817 | Recomposição de pavimento em paralelepípedos, rejuntamento com pó de pedra, com reaproveitamento dos paralelepípedos, para o fechamento de valas - incluso retirada e colocação do material. af_12/2020 | M2 | 32.11 | 0 | 0 | 0 | 0
7.2 | Composição Própria | C.P. 131181023737 | Execução de passeio (calçada) ou piso de concreto com concreto moldado in loco, fck 25 MPa, usinado, acabamento mecânico, espessura 7 cm, tela de aço e junta serrada | M2 | 302.05 | 0 | 0 | 0 | 0
7.3 | Composição Própria | C.P. 1312311159995 | Execução de passeio (calçada) ou piso de concreto com concreto moldado in loco, fck 25 MPa, usinado, acabamento em cimento queimado, espessura 12 cm, tela de aço e junta serrada | M2 | 315.51 | 0 | 0 | 0 | 0
7.4 | Composição Própria | C.P. 131181124237 | Escavação das camadas de solo existentes (com transporte e destinação) | M3 | 17.83 | 0 | 0 | 0 | 0
7.5 | Composição Própria | C.P. 1312506219739 | Execução de calçada (rampa com pequena declividade) de acesso para embarque / desembarque junto as plataformas, executada em concreto moldado in loco, fck 25mpa, usinado, acabamento mecânico e tela de aço, conforme projeto (largura entre 1,20 a 1,50m)_vgl | M2 | 178.32 | 0 | 0 | 0 | 0
7.6 | Composição Própria | C.P. 131210588575 | Piso tátil de concreto, direcional ou alerta, 25x25x2,5cm, assentado sobre argamassa (ref. SINAPI 101094 abril/2021 - valor do insumo piso tátil obtido pela mediana)vgl | M | 15 | 0 | 0 | 0 | 0
7.7 | Composição Própria | C.P. 1312311154557 | Bloco em concreto bate-roda com 260cm de comprimento, 16cm de altura e 16cm de largura (formato trapezoidal), incluso pintura (97733 09/2023)vgl | unid | 8 | 0 | 0 | 0 | 0
7.8 | Composição Própria | C.P. 1312311160000 | Bloco em concreto bate-roda com 20cm de largura e 45cm de altura, sendo 23cm enterrado, incluso serviços de escavação, lastro em concreto magro, reaterro e pintura (ref. SINAPI 97733 10/2023)vgl | M | 9 | 0 | 0 | 0 | 0
8 |  |  | PAVIMENTAÇÃO (ÍNDICE DNIT)
8.1 |  |  | SERVIÇOS DE ESCAVAÇÃO
8.1.1 | Composição Própria | C.P. 131181124237 | Escavação das camadas de solo existentes (com transporte e destinação) | M3 | 307.5 | 0 | 0 | 0 | 0
8.2 |  |  | PAVIMENTAÇÃO
8.2.1 | Composição Própria | C.P. 131190731228 | Reforço do subleito com colchão de areia DMT 30 km | M3 | 205 | 0 | 0 | 0 | 0
8.2.2 | Composição Própria | C.P. 131200775832 | Regularizacao e compactacao de subleito ate 20 cm de espessura | M2 | 1025 | 0 | 0 | 0 | 0
8.2.3 | Composição Própria | C.P. 131181124185 | Sub-base em rachão | M³ | 71.75 | 0 | 0 | 0 | 0
8.2.4 | Composição Própria | C.P. 131181124391 | Base em brita graduada tratada com cimento (bgtc) | M3 | 30.75 | 0 | 0 | 0 | 0
8.2.5 | Composição Própria | C.P. 1312507220421 | Pavimento em concreto(ccp) fctmk = 4,5 MPa, E = 20 cm com armação e juntas (projeto rodoviária de joinville)_vgl | M3 | 41 | 0 | 0 | 0 | 0
8.2.6 | Composição Própria | C.P. 1312403165461 | Concreto asfáltico usinado à quente faixa B - DMT 20 km | M3 | 12.5 | 0 | 0 | 0 | 0
8.2.7 | Composição Própria | C.P. 1312403165455 | Concreto asfáltico usinado à quente faixa C - DMT 20 km | M3 | 12.5 | 0 | 0 | 0 | 0
8.2.8 | Composição Própria | C.P. 1312208139707 | Pintura de ligação com emulsão asfáltica rr 1c cotação - taxa 0,4 | m2 | 500 | 0 | 0 | 0 | 0
8.3 |  |  | SERVIÇOS COMPLEMENTARES - PINTURA PARA SINALIZAÇÃO E MEIO FIO
8.3.1 | Composição Própria | C.P. 131181124214 | Meio-fio pré-moldado de concreto 100,0 cm (comprimento) x 12,0 cm (base inferior) x 8,0 cm (base superior) x 30,0 cm (altura) | m | 85 | 0 | 0 | 0 | 0
8.3.2 | Composição Própria | C.P. 1312503203323 | Pintura de meio-fio com tinta a base de resina acrilica emulsionada em agua (sinapi 102498) | M | 1002.2 | 0 | 0 | 0 | 0
8.3.3 | SINAPI/SC | 102509 | Pintura de faixa de pedestre ou zebrada tinta retrorrefletiva a base de resina acrílica com microesferas de vidro, E = 30 cm, aplicação manual. af_05/2021 | M2 | 64.84 | 0 | 0 | 0 | 0
9 |  |  | SERVIÇOS FINAIS (ÍNDICE INCC)
9.1 | Composição Própria | C.P. 131190933937 | Limpeza de área pavimentada com vassoura a seco (sinapi 99802 julho/2019) | M2 | 795.88 | 0 | 0 | 0 | 0
9.2 | Composição Própria | C.P. 1312503203232 | Desmobilização de materiais e equipamentos de obra - rodoviária - execução de pavimento, drenagem, calçadas, substituição de telhas, fechamento e portas em vidro (dnit - manual de custos de infraestrutura de transportes - volume 09 - mobilização e desmobilização - aplicando a seguinte formula cmob=((dm x k x fu)/v) x ch, onde dm=variável conforme equipamento, k=conforme necessidade, fu=conforme utilização, v=60 km/h, ch= conforme custo hora do equipamento) | UN | 1 | 0 | 0 | 0 | 0
[8 empty] | TOTAL | 0