## Sheet1
Entidade: | MUNICÍPIO DE JOINVILLE
Obra: | Pavimentação Rua Minas Gerais - trecho 1
ITEM | TABELA | CODIGO | DESCRICAO | UNIDADE | QUANTIDADE | CUSTO_UNITARIO | BDI | PRECO_UNITARIO | PRECO
1 |  |  | RUA MINAS GERAIS - TRECHO 1 - ADA
1.1 |  |  | SERVIÇOS PRELIMINARES (ÍNDICE INCC)
1.1.10 | SINAPI/SC | 103689 | Fornecimento e instalação de placa de obra com chapa galvanizada e estrutura de madeira. af_03/2022_ps | M2 | 4.5 | 0 |  | 0 | 0
1.1.11 | SINAPI/SC | 97636 | Demolição parcial de pavimento asfáltico, de forma mecanizada, sem reaproveitamento. af_09/2023 | M2 | 6141.67 | 0 |  | 0 | 0
1.1.12 | SINAPI/SC | 95875 | Transporte com caminhão basculante de 10 m³, em via urbana pavimentada, DMT até 30 km (unidade: m3xkm). af_07/2020 | M3XKM | 598.81 | 0 |  | 0 | 0
1.1.13 | Composição Própria | C.P. 131190933803 | Remoção e transporte de paralelepípedo/paver/lajota existente | M2 | 1946.45 | 0 |  | 0 | 0
1.1.14 | Composição Própria | C.P. 131181124240 | Demolição de passeios existentes | m² | 855.45 | 0 |  | 0 | 0
1.1.15 | Composição Própria | C.P. 131181124388 | Remoção e transporte de meio fio existente (sinapi 85335) | M | 603 | 0 |  | 0 | 0
1.1.16 | Composição Própria | C.P. 131181125344 | Remoção e reinstalação de abrigo metálico | UN | 2 | 0 |  | 0 | 0
1.1.17 | Composição Própria | C.P. 131181125368 | Corte de asfalto (composição SINAPI 84212 abr/2016 e74157/4 abr/2016) | m | 2555.59 | 0 |  | 0 | 0
1.1.18 | Composição Própria | C.P. 1312506220140 | Deslocamento de poste - rede mt | UA | 2 | 0 |  | 0 | 0
1.2 |  |  | TERRAPLENAGEM (INDICE DNIT)
1.2.3 | Composição Própria | C.P. 131181124237 | Escavação das camadas de solo existentes (com transporte e destinação) | M3 | 3990.79 | 0 |  | 0 | 0
1.2.4 | Composição Própria | C.P. 131200775832 | Regularizacao e compactacao de subleito ate 20 cm de espessura | M2 | 6711.16 | 0 |  | 0 | 0
1.3 |  |  | PAVIMENTAÇÃO (INDICE DNIT)
1.3.8 | Composição Própria | C.P. 05347 | Fresagem do pavimento asfáltico com transporte DMT 5,5 km | m³ | 349 | 0 |  | 0 | 0
1.3.9 | Composição Própria | C.P. 131181124185 | Sub-base em rachão | M³ | 2793.55 | 0 |  | 0 | 0
1.3.10 | Composição Própria | C.P. 131181124186 | Base em brita graduada | M³ | 1101.94 | 0 |  | 0 | 0
1.3.11 | Composição Própria | C.P. 131210890917 | Imprimacao com emulsão asfáltica eai cotação (composição SINAPI 96401) | M2 | 6711.16 | 0 |  | 0 | 0
1.3.12 | Composição Própria | C.P. 131210890918 | Pintura de ligação com emulsão asfáltica rr 1c cotação | m2 | 13691.15 | 0 |  | 0 | 0
1.3.13 | Composição Própria | C.P. 1312403165461 | Concreto asfáltico usinado à quente faixa B - DMT 20 km | M3 | 684.56 | 0 |  | 0 | 0
1.3.14 | Composição Própria | C.P. 1312403165455 | Concreto asfáltico usinado à quente faixa C - DMT 20 km | M3 | 684.56 | 0 |  | 0 | 0
1.4 |  |  | OBRAS COMPLEMENTARES (INDICE DNIT - OBRAS COMPLEMENTARES E MEIO-AMBIENTE)
1.4.1 | Composição Própria | C.P. 1312507228565 | Meio-fio pré-moldado de concreto 100,0 cm (comprimento) x 15,0 cm (base inferior) x 13,0 cm (base superior) x 30,0 cm (altura) | m | 2595 | 0 |  | 0 | 0
1.4.8 | Composição Própria | C.P. 1312506213150 | Execução de passeio (calçada) ou piso de concreto com concreto moldado in loco, fck 25 MPa, usinado, acabamento mecânico, espessura 7 cm, tela de aço e junta serrada, lastro de 10 cm | M2 | 6617.56 | 0 |  | 0 | 0
1.4.9 | Composição Própria | C.P. 1312412177318 | Piso tátil de concreto, direcional ou alerta, 25x25x2,5cm, assentado sobre argamassa (ref. SINAPI 101094)acm | M | 2567.27 | 0 |  | 0 | 0
1.4.10 | Composição Própria | C.P. 131181125409 | Plantio de grama sao carlos em leivas | M2 | 769.45 | 0 |  | 0 | 0
1.4.11 | Composição Própria | C.P. 131181125411 | Plantio de arvore regional, altura maior que 2,00m, em cavas de 50x50x50cm | UN | 85 | 0 |  | 0 | 0
1.5 |  |  | SINALIZAÇÃO VIÁRIA VERTICAL (INDICE DNIT - SINALIZAÇÃO VERTICAL)
1.5.5 | SICRO/SC | 5213364 | Remoção de placa de sinalização | M2 | 0.4 | 0 |  | 0 | 0
1.5.7 | Composição Própria | C.P. 131181125016 | Placa de sinalização D= 50 cm, chapa aço nº 18, com película tipo I + IV | unidade | 17 | 0 |  | 0 | 0
1.5.8 | Composição Própria | C.P. 131181125418 | Placa de sinalização L = 0,31 m, chapa aço nº 18, com película tipo I | unidade | 11 | 0 |  | 0 | 0
1.5.9 | Composição Própria | C.P. 1312212143723 | Placa de sinalização 50 x 80 cm, chapa aço nº 18, película tipo I + IV | unidade | 4 | 0 |  | 0 | 0
1.5.10 | Composição Própria | C.P. 1312304147858 | Fornecimento e implantação de suporte metálico galvanizado para placa de sinalização - C=3,00 m - com aleta ante giro | unid. | 32 | 0 |  | 0 | 0
1.5.11 | Composição Própria | C.P. 1312506213236 | Relocação de placa de sinalização vertical | un | 5 | 0 |  | 0 | 0
1.6 |  |  | SINALIZAÇÃO VIÁRIA HORIZONTAL (INDICE DNIT - SINALIZAÇÃO HORIZONTAL)
1.6.2 | SICRO/SC | 5213408 | Pintura de faixa com termoplástico por aspersão - espessura de 1,5 mm | m² | 415.39 | 0 |  | 0 | 0
1.6.3 | SICRO/SC | 5213409 | Pintura de setas e zebrados com termoplástico por extrusão - espessura de 3,0 mm | M2 | 507.23 | 0 |  | 0 | 0
1.6.4 | SICRO/SC | 5213412 | Pintura de faixa com plástico a frio bicomponente à base de resinas metacrílicas por dispersão (estrutura) | M2 | 443.61 | 0 |  | 0 | 0
1.6.5 | SICRO/SC | 5219643 | Tachão refletivo em resina sintética - bidirecional - fornecimento e colocação | UD | 178 | 0 |  | 0 | 0
1.6.6 | SICRO/SC | 5219622 | Tacha refletiva em resina sintética - bidirecional tipo II - fornecimento e colocação | UD | 303 | 0 |  | 0 | 0
2 |  |  | DRENAGEM (ÍNDICE DNIT)
2.1 | Composição Própria | C.P. 131181023735 | Rede de drenagem com tubos ø 40 cm com escavação até 1,50 m de profundidade (sinapi 92809). af_03/2024 | M | 604 | 0 |  | 0 | 0
2.2 | Composição Própria | C.P. 131181124163 | Rede de drenagem com tubos ø 60 cm com escavação até 1,50 m de profundidade (sinapi 92811). af_03/2024 | M | 718 | 0 |  | 0 | 0
2.3 | Composição Própria | C.P. 131181124164 | Rede de drenagem com tubos ø 60 cm com escavação de 1,50 m até 2,00 m de profundidade (sinapi 92811). af_03/2024 | M | 164 | 0 |  | 0 | 0
2.4 | Composição Própria | C.P. 131181124216 | Rede de drenagem com tubos ø 60 cm com escavação de 2,00 m até 2,50 m de profundidade (sinapi 92811). af_03/2024 | M | 77 | 0 |  | 0 | 0
2.5 | Composição Própria | C.P. 131181124205 | Rede de drenagem com tubos ø 80 cm com escavação até 1,50 m de profundidade (sinapi 92214). af_03/2024-pa1 | M | 246 | 0 |  | 0 | 0
2.6 | Composição Própria | C.P. 131181124166 | Rede de drenagem com tubos ø 80 cm com escavação de 1,50 m até 2,00 m de profundidade (sinapi 92214). af_03/2024-pa1 | M | 269 | 0 |  | 0 | 0
2.7 | Composição Própria | C.P. 131181124168 | Rede de drenagem com tubos ø 80 cm com escavação de 2,00 m até 2,50 m de profundidade (sinapi 92214). af_03/2024 -pa1 | M | 225 | 0 |  | 0 | 0
2.8 | Composição Própria | C.P. 131181124170 | Rede de drenagem com tubos ø 100 cm com escavação de 2,00 m até 2,50 m de profundidade (sinapi 92216). af_03/2024-pa1 | M | 168 | 0 |  | 0 | 0
2.9 | Composição Própria | C.P. 131181124217 | Rede de drenagem com tubos ø 120 cm com escavação de 2,50 m até 3,00 m de profundidade (sinapi 92816). af_03/2024-pa1 | M | 181 | 0 |  | 0 | 0
2.10 | Composição Própria | C.P. 131181124160 | Assentamento de tubo de concreto com diâmetro de 30 cm para esperas de boca de lobo (sinapi 92808). af_03/2024 | M | 258 | 0 |  | 0 | 0
2.11 | Composição Própria | C.P. 131181124159 | Assentamento de tubo de concreto com diâmetro de 20 cm para ligações pluviais (sinapi 92808). af_03/2024 | M | 634 | 0 |  | 0 | 0
2.12 | Composição Própria | C.P. 1312302145250 | Caixa de ligação e passagem em concreto pré-moldado para tubo de 40 cm | UN | 33 | 0 |  | 0 | 0
2.13 | Composição Própria | C.P. 1312308151459 | Caixa de ligação e passagem em concreto pré-moldado para tubo de 60 cm | UN | 52 | 0 |  | 0 | 0
2.14 | Composição Própria | C.P. 1312302145278 | Caixa de inspeção/poço de visita com chaminé (1 metro) pré-moldado para tubo de 40 cm | UN | 8 | 0 |  | 0 | 0
2.15 | Composição Própria | C.P. 1312308151477 | Caixa de inspeção/poço de visita com chaminé (1 metro) pré-moldado para tubo de 60 cm | UN | 13 | 0 |  | 0 | 0
2.16 | Composição Própria | C.P. 1312308151474 | Caixa de inspeção/poço de visita com chaminé (1 metro) pré-moldado para tubo de 80 cm | UN | 12 | 0 |  | 0 | 0
2.17 | Composição Própria | C.P. 1312308151473 | Caixa de inspeção/poço de visita com chaminé (1 metro) pré-moldado para tubo de 100 cm | UN | 2 | 0 |  | 0 | 0
2.18 | Composição Própria | C.P. 1312303146944 | Caixa de inspeção/poço de visita com chaminé (1 metro) pré-moldado para tubo de 120 cm | UN | 5 | 0 |  | 0 | 0
2.19 | Composição Própria | C.P. 1312302145277 | Boca de lobo simples pré-moldada completa (ref. SINAPI 97935) | un | 91 | 0 |  | 0 | 0
2.20 | SICRO/SC | 0804101 | Boca de BSTC D = 0,80 m - esconsidade 0° - areia e brita comerciais - alas retas | un | 1 | 0 |  | 0 | 0
2.21 | SICRO/SC | 0804141 | Boca de BSTC D = 1,20 m - esconsidade 0° - areia e brita comerciais - alas retas | un | 1 | 0 |  | 0 | 0
[8 empty] | TOTAL | 0