## Sheet1
Entidade: | MUNICÍPIO DE JOINVILLE
Obra: | CEI Eugênio Gudim - Captação Caixa Sap
ITEM | TABELA | CODIGO | DESCRICAO | UNIDADE | QUANTIDADE | CUSTO_UNITARIO | BDI | PRECO_UNITARIO | PRECO
1 |  |  | SERVIÇOS PRELIMINARES
1.1 | SINAPI/SC | 103689 | Fornecimento e instalação de placa de obra com chapa galvanizada e estrutura de madeira. af_03/2022_ps | M2 | 6.48 | 0 |  | 0 | 0
1.2 | SINAPI/SC | 98459 | Tapume com telha metálica. af_03/2024 | M2 | 97.78 | 0 |  | 0 | 0
1.3 | SINAPI/SC | 101509 | Entrada de energia elétrica, aérea, trifásica, com caixa de embutir, cabo de 10 mm2 e disjuntor DIN 50A (não incluso o poste de concreto). af_07/2020 | UN | 1 | 0 |  | 0 | 0
1.4 | Composição Própria | C.P. 1312410174556 | Ligação provisória de água e esgoto | UN | 1 | 0 |  | 0 | 0
1.5 | SINAPI/SC | 99059 | Locação convencional de obra, utilizando gabarito de tábuas corridas pontaletadas a cada 2,00m - 2 utilizações. af_03/2024 | M | 254 | 0 |  | 0 | 0
1.6 | Composição Própria | C.P. 1312410174561 | Administração local tipo 1 | UN | 1 | 0 |  | 0 | 0
1.7 | Composição Própria | C.P. 1312410174562 | Locacao de container 2,30 x 6,00 m, alt. 2,50 m, com 1 sanitario, para escritorio, completo, sem divisorias internas (nao inclui mobilizacao/desmobilizacao) | MES | 10 | 0 |  | 0 | 0
1.8 | Composição Própria | C.P. 1312410174563 | Locacao de container 2,30 x 6,00 m, alt. 2,50 m, para escritorio, sem divisorias internas e sem sanitario (nao inclui mobilizacao/desmobilizacao) | MES | 10 | 0 |  | 0 | 0
1.9 | Composição Própria | C.P. 1312410174564 | Locacao de container 2,30 x 6,00 m, alt. 2,50 m, para sanitario, com 4 bacias, 8 chuveiros,1 lavatorio e 1 mictorio (nao inclui mobilizacao/desmobilizacao) | MES | 10 | 0 |  | 0 | 0
1.10 | SINAPI/SC | 95644 | Kit cavalete para medição de água - entrada individualizada, em PVC 32 mm (1"), para 1 medidor - fornecimento e instalação (exclusive hidrômetro). af_03/2024 | UN | 1 | 0 |  | 0 | 0
1.11 | SINAPI/SC | 95675 | Hidrômetro DN 3/4", 5,0 m3/h - fornecimento e instalação. af_03/2024 | UN | 1 | 0 |  | 0 | 0
1.12 | Composição Própria | C.P. 1312501177989 | Execução de central de armadura em canteiro de obra, não incluso mobiliário e equipamentos - ref. SINAPI 93582 | M2 | 10 | 0 |  | 0 | 0
2 |  |  | MOVIMENTAÇÃO DE TERRA PARA FUNDAÇÃO
2.1 | SINAPI/SC | 98525 | Limpeza mecanizada de camada vegetal, vegetação e pequenas árvores (diâmetro de tronco menor que 0,20 m), com trator de esteiras. af_03/2024 | M2 | 1031.33 | 0 |  | 0 | 0
2.2 | SINAPI/SC | 94304 | Aterro mecanizado de vala com escavadeira hidráulica (capacidade da caçamba: 0,8 m³ / potência: 111 hp), largura até 2,5 m, profundidade até 1,5 m, com solo argilo-arenoso. af_08/2023 | M3 | 613.74 | 0 |  | 0 | 0
2.3 | SINAPI/SC | 96525 | Escavação mecanizada para viga baldrame ou sapata corrida com mini-escavadeira (incluindo escavação para colocação de fôrmas). af_01/2024 | M3 | 613.74 | 0 |  | 0 | 0
2.4 | SINAPI/SC | 104740 | Reaterro mecanizado de vala com minicarregadeira, com compactador de solos de percussão. af_08/2023 | M3 | 338.19 | 0 |  | 0 | 0
2.5 | Composição Própria | C.P. 1312312161640 | Destinação de terra/argila | m³ | 275.55 | 0 |  | 0 | 0
2.6 | SINAPI/SC | 95875 | Transporte com caminhão basculante de 10 m³, em via urbana pavimentada, DMT até 30 km (unidade: m3xkm). af_07/2020 | M3XKM | 8266.5 | 0 |  | 0 | 0
2.7 | SINAPI/SC | 100978 | Carga, manobra e descarga de solos e materiais granulares em caminhão basculante 10 m³ - carga com escavadeira hidráulica (caçamba de 1,20 m³ / 155 hp) e descarga livre (unidade: m3). af_07/2020 | M3 | 275.55 | 0 |  | 0 | 0
3 |  |  | SUPRESSÃO DE VEGETAÇÃO
3.1 | SINAPI/SC | 98529 | Corte raso e recorte de árvore com diâmetro de tronco maior ou igual a 0,20 m e menor que 0,40 m. af_03/2024 | UN | 3 | 0 |  | 0 | 0
3.2 | SINAPI/SC | 98533 | Poda em altura de árvore com diâmetro de tronco maior ou igual a 0,20 m e menor que 0,40 m. af_03/2024 | UN | 3 | 0 |  | 0 | 0
3.3 | SINAPI/SC | 98526 | Remoção de raízes remanescentes de tronco de árvore com diâmetro maior ou igual a 0,20 m e menor que 0,40 m. af_03/2024 | UN | 3 | 0 |  | 0 | 0
4 |  |  | FUNDAÇÃO
4.1 |  |  | CONCRETO ARMADO PARA FUNDAÇÃO
4.1.1 | SINAPI/SC | 100657 | Estaca pré-moldada de concreto seção quadrada, capacidade de 50 toneladas, incluso emenda (exclusive mobilização e desmobilização). af_12/2019 | M | 2992 | 0 |  | 0 | 0
4.1.2 | SINAPI/SC | 95601 | Arrasamento mecanico de estaca de concreto armado, diametros de até 40 cm. af_05/2021 | UN | 187 | 0 |  | 0 | 0
4.1.3 | Composição Própria | C.P. 1312310153261 | Elaboração de laudo cautelar de vizinhança conforme NBR 12722/92 | un | 1 | 0 |  | 0 | 0
4.2 |  |  | CONCRETO ARMADO PARA BLOCOS
4.2.1 | SINAPI/SC | 96619 | Lastro de concreto magro, aplicado em blocos de coroamento ou sapatas, espessura de 5 cm. af_01/2024 | M2 | 47.5 | 0 |  | 0 | 0
4.2.2 | SINAPI/SC | 96534 | Fabricação, montagem e desmontagem de fôrma para bloco de coroamento, em madeira serrada, E =25 mm, 4 utilizações. af_01/2024 | M2 | 665.9 | 0 |  | 0 | 0
4.2.3 | SINAPI/SC | 96543 | Armação de bloco utilizando aço CA-60 de 5 mm - montagem. af_01/2024 | KG | 998.5 | 0 |  | 0 | 0
4.2.4 | SINAPI/SC | 96544 | Armação de bloco utilizando aço CA-50 de 6,3 mm - montagem. af_01/2024 | KG | 5.2 | 0 |  | 0 | 0
4.2.5 | SINAPI/SC | 96545 | Armação de bloco utilizando aço CA-50 de 8 mm - montagem. af_01/2024 | KG | 420.4 | 0 |  | 0 | 0
4.2.6 | SINAPI/SC | 96546 | Armação de bloco utilizando aço CA-50 de 10 mm - montagem. af_01/2024 | KG | 1443.8 | 0 |  | 0 | 0
4.2.7 | SINAPI/SC | 96557 | Concretagem de bloco de coroamento ou viga baldrame, fck 30 MPa, com uso de bomba - lançamento, adensamento e acabamento. af_01/2024 | M3 | 49.15 | 0 |  | 0 | 0
5 |  |  | SUPERESTRUTURA
5.1 |  |  | CONCRETO ARMADO - VIGAS BALDRAME
5.1.1 | SINAPI/SC | 96619 | Lastro de concreto magro, aplicado em blocos de coroamento ou sapatas, espessura de 5 cm. af_01/2024 | M2 | 191 | 0 |  | 0 | 0
5.1.2 | SINAPI/SC | 96536 | Fabricação, montagem e desmontagem de fôrma para viga baldrame, em madeira serrada, E =25 mm, 4 utilizações. af_01/2024 | M2 | 833.23 | 0 |  | 0 | 0
5.1.3 | SINAPI/SC | 104916 | Armação de sapata isolada, viga baldrame e sapata corrida utilizando aço CA-60 de 5 mm - montagem. af_01/2024 | KG | 595.7 | 0 |  | 0 | 0
5.1.4 | SINAPI/SC | 96557 | Concretagem de bloco de coroamento ou viga baldrame, fck 30 MPa, com uso de bomba - lançamento, adensamento e acabamento. af_01/2024 | M3 | 51.02 | 0 |  | 0 | 0
5.1.5 | SINAPI/SC | 104918 | Armação de sapata isolada, viga baldrame e sapata corrida utilizando aço CA-50 de 8 mm - montagem. af_01/2024 | KG | 1485.7 | 0 |  | 0 | 0
5.1.6 | SINAPI/SC | 104917 | Armação de sapata isolada, viga baldrame e sapata corrida utilizando aço CA-50 de 6,3 mm - montagem. af_01/2024 | KG | 25.5 | 0 |  | 0 | 0
5.2 |  |  | CONCRETO ARMADO - PILARES
5.2.1 | SINAPI/SC | 92443 | Montagem e desmontagem de fôrma de pilares retangulares e estruturas similares, pé-direito simples, em chapa de madeira compensada plastificada, 18 utilizações. af_09/2020 | M2 | 664.55 | 0 |  | 0 | 0
5.2.2 | SINAPI/SC | 92762 | Armação de pilar ou viga de estrutura convencional de concreto armado utilizando aço CA-50 de 10,0 mm - montagem. af_06/2022 | KG | 2052.5 | 0 |  | 0 | 0
5.2.3 | SINAPI/SC | 92763 | Armação de pilar ou viga de estrutura convencional de concreto armado utilizando aço CA-50 de 12,5 mm - montagem. af_06/2022 | KG | 97 | 0 |  | 0 | 0
5.2.4 | SINAPI/SC | 92759 | Armação de pilar ou viga de estrutura convencional de concreto armado utilizando aço CA-60 de 5,0 mm - montagem. af_06/2022 | KG | 1015 | 0 |  | 0 | 0
5.2.5 | Composição Própria | C.P. 1312506214004 | Concretagem de pilares, fck = 30 MPa, com uso de bomba - lançamento, adensamento e acabamento. (m3) | M3 | 36.85 | 0 |  | 0 | 0
5.3 |  |  | CONCRETO ARMADO - VIGAS
5.3.1 | SINAPI/SC | 92479 | Montagem e desmontagem de fôrma de viga, escoramento com garfo de madeira, pé-direito simples, em chapa de madeira plastificada, 18 utilizações. af_09/2020 | M2 | 1007.36 | 0 |  | 0 | 0
5.3.2 | SINAPI/SC | 92761 | Armação de pilar ou viga de estrutura convencional de concreto armado utilizando aço CA-50 de 8,0 mm - montagem. af_06/2022 | KG | 1836.9 | 0 |  | 0 | 0
5.3.3 | SINAPI/SC | 92760 | Armação de pilar ou viga de estrutura convencional de concreto armado utilizando aço CA-50 de 6,3 mm - montagem. af_06/2022 | KG | 14.8 | 0 |  | 0 | 0
5.3.4 | SINAPI/SC | 92759 | Armação de pilar ou viga de estrutura convencional de concreto armado utilizando aço CA-60 de 5,0 mm - montagem. af_06/2022 | KG | 744.2 | 0 |  | 0 | 0
5.3.5 | Composição Própria | C.P. 1312508228843 | Concretagem de vigas e lajes, fck = 30 MPa, com uso de bomba - lançamento, adensamento e acabamento. (m3) | M3 | 61.34 | 0 |  | 0 | 0
5.4 |  |  | ESTRUTURA METÁLICA
5.4.1 | Composição Própria | C.P. 1312504211404 | Estrutura treliçada de cobertura, tipo fink, com ligações soldadas, inclusos perfis metálicos, chapas metálicas, mão de obra e transporte com guindaste - fornecimento e instalação. af_01/2020_psa (sinapi 100775 ) | KG | 19006 | 0 |  | 0 | 0
5.4.2 | SINAPI/SC | 100723 | Pintura com tinta alquídica de fundo e acabamento (esmalte sintético grafite) pulverizada sobre perfil metálico executado em fábrica (por demão). af_01/2020_pe | M2 | 1611.6 | 0 |  | 0 | 0
5.4.3 | SINAPI/SC | 100719 | Pintura com tinta alquídica de fundo (tipo zarcão) pulverizada sobre perfil metálico executado em fábrica (por demão). af_01/2020_pe | M2 | 227.7 | 0 |  | 0 | 0
5.4.4 | SINAPI/SC | 100739 | Pintura com tinta alquídica de acabamento (esmalte sintético acetinado) pulverizada sobre perfil metálico executado em fábrica (por demão). af_01/2020_pe | M2 | 227.7 | 0 |  | 0 | 0
6 |  |  | SISTEMA DE VEDAÇÃO VERTICAL
6.1 |  |  | ELEMENTOS VAZADOS
6.1.1 | SINAPI/SC | 101161 | Alvenaria de vedação com elemento vazado de concreto (cobogó) de 7x50x50cm e argamassa de assentamento com preparo em betoneira. af_05/2020 | M2 | 4.8 | 0 |  | 0 | 0
6.2 |  |  | ALVENARIA DE VEDAÇÃO
6.2.1 | SINAPI/SC | 103324 | Alvenaria de vedação de blocos cerâmicos furados na vertical de 14x19x39 cm (espessura 14 cm) e argamassa de assentamento com preparo em betoneira. af_12/2021 | M2 | 823.51 | 0 |  | 0 | 0
6.2.2 | SINAPI/SC | 103322 | Alvenaria de vedação de blocos cerâmicos furados na vertical de 9x19x39 cm (espessura 9 cm) e argamassa de assentamento com preparo em betoneira. af_12/2021 | M2 | 933.85 | 0 |  | 0 | 0
6.2.3 | SINAPI/SC | 103328 | Alvenaria de vedação de blocos cerâmicos furados na horizontal de 9x19x19 cm (espessura 9 cm) e argamassa de assentamento com preparo em betoneira. af_12/2021 | M2 | 17.16 | 0 |  | 0 | 0
6.2.4 | SINAPI/SC | 93200 | Fixação (encunhamento) de alvenaria de vedação com argamassa aplicada com bisnaga. af_03/2024 | M | 639.94 | 0 |  | 0 | 0
6.2.5 | SINAPI/SC | 101159 | Alvenaria de vedação de blocos cerâmicos maciços de 5x10x20cm (espessura 10cm) e argamassa de assentamento com preparo em betoneira. af_05/2020 | M2 | 14.71 | 0 |  | 0 | 0
6.2.6 | Composição Própria | C.P. 1312409173370 | Paredes em placa cimentícia 12mm, composta por um painel parafusado em perfis de aço galvanizado para steel frame 0,95, face única, mão de obra para colocação (sem massa corrida, sem pintura e sem revestimento de base coat). | m² | 1.74 | 0 |  | 0 | 0
6.2.7 | Composição Própria | C.P. 1312405167419 | Aplicação de sistema base coat em toda superfície das placas cimentícia, em duas camadas 2mm+4mm com o fornecimento de massa, tela de fibra, mão de obra para aplicação. exclusivo para obra morro do meio | m² | 1.74 | 0 |  | 0 | 0
6.2.8 | Composição Própria | C.P. 1312312161674 | Massa acrílica para placas cimentícias | m² | 1.74 | 0 |  | 0 | 0
6.3 |  |  | CONCRETO ARMADO PARA VERGAS
6.3.1 | SINAPI/SC | 105024 | Verga moldada in loco em concreto, espessura de *10* cm. af_03/2024 | M | 72.94 | 0 |  | 0 | 0
6.3.2 | SINAPI/SC | 105023 | Verga moldada in loco em concreto, espessura de *15* cm. af_03/2024 | M | 2.9 | 0 |  | 0 | 0
6.3.3 | SINAPI/SC | 105030 | Contraverga moldada in loco em concreto, espessura de *10* cm. af_03/2024 | M | 85.5 | 0 |  | 0 | 0
6.3.4 | SINAPI/SC | 105029 | Contraverga moldada in loco em concreto, espessura de *15* cm. af_03/2024 | M | 71.3 | 0 |  | 0 | 0
6.4 |  |  | DIVISÓRIAS
6.4.1 | SINAPI/SC | 102253 | Divisoria sanitária, tipo cabine, em granito cinza polido, esp = 3cm, assentado com argamassa colante ac iii-e, exclusive ferragens. af_01/2021 | M2 | 14.29 | 0 |  | 0 | 0
6.4.2 | SINAPI/SC | 102181 | Instalação de box de vidro temperado, E = 10 mm, encaixado em perfil u. af_01/2021_ps | M2 | 5.94 | 0 |  | 0 | 0
6.4.3 | SINAPI/SC | 102235 | Divisória fixa em vidro temperado 10 mm, sem abertura. af_01/2021_ps | M2 | 5.38 | 0 |  | 0 | 0
7 |  |  | ESQUADRIAS
7.1 |  |  | PORTAS DE MADEIRA
7.1.1 | Composição Própria | C.P. 1312410174606 | Pm1 - kit de porta de madeira frisada, semi-oca (leve ou média), padrão médio, 80x210cm, espessura de 3,5cm, itens inclusos: dobradiças, montagem e instalação de batente, fechadura com execução do furo - fornecimento e instalação | UN | 15 | 0 |  | 0 | 0
7.1.2 | Composição Própria | C.P. 1312503202881 | Pm1b - kit de porta de madeira frisada, semi-oca (leve ou média), padrão médio, 83x210cm, espessura de 3,5cm, itens inclusos: dobradiças, montagem e instalação de batente, fechadura com execução do furo - fornecimento e instalação | UN | 2 | 0 |  | 0 | 0
7.1.3 | Composição Própria | C.P. 1312410174627 | Pm 2 - kit de porta de madeira com veneziana, 80x210cm (espessura de 3cm), padrão médio, itens inclusos: dobradiças, montagem e instalação de batente, fechadura com execução do furo - fornecimento e instalação | UN | 2 | 0 |  | 0 | 0
7.1.4 | Composição Própria | C.P. 1312410174630 | Pm3 - kit de porta de madeira frisada, semi-oca (leve ou média), padrão médio, 80x210cm, espessura de 3,5cm, itens inclusos: dobradiças, montagem e instalação de batente, fechadura com execução do furo - fornecimento e instalação. af_12/2019 | un | 4 | 0 |  | 0 | 0
7.1.5 | Composição Própria | C.P. 1312410174632 | Pm4 - kit de porta de madeira com visor de vidro, 80x210cm (espessura de 3cm), padrão popular, itens inclusos: dobradiças, montagem e instalação de batente, fechadura com execução do furo - fornecimento e instalação. af_12/2019 | UN | 10 | 0 |  | 0 | 0
7.1.6 | Composição Própria | C.P. 1312410174640 | Instalação de vidro temperado incolor esquadria pm-4 , E = 6 mm, em esquadria de madeira, fixado com baguete/massa | M2 | 2.3 | 0 |  | 0 | 0
7.1.7 | Composição Própria | C.P. 1312503202691 | Pm6 - kit de porta de madeira frisada, semi-oca (leve ou média), padrão médio, 70x210cm, espessura de 3,5cm, itens inclusos: dobradiças, montagem e instalação de batente, fechadura com execução do furo - fornecimento e instalação | UN | 2 | 0 |  | 0 | 0
7.1.8 | Composição Própria | C.P. 1312503202696 | Pm7 - kit de porta de madeira com visor de vidro, 90x210cm (espessura de 3cm), padrão popular, itens inclusos: dobradiças, montagem e instalação de batente, fechadura com execução do furo - fornecimento e instalação. af_12/2019 | UN | 3 | 0 |  | 0 | 0
7.1.9 | Composição Própria | C.P. 1312503203181 | Instalação de vidro temperado incolor esquadria pm7 , E = 6 mm, em esquadria de madeira, fixado com baguete/massa | M2 | 0.22 | 0 |  | 0 | 0
7.1.10 | Composição Própria | C.P. 1312503202693 | Pm8 - kit de porta de madeira frisada, semi-oca (leve ou média), padrão médio, 80x210cm, espessura de 3,5cm, itens inclusos: dobradiças, montagem e instalação de batente, fechadura com execução do furo - fornecimento e instalação | UN | 1 | 0 |  | 0 | 0
7.1.11 | Composição Própria | C.P. 1312503203189 | Pmt-01 - alizar / guarnicao de 5x1,0cm para porta de 80x210cm fixado com pregos, padrao medio / tela mosquiteira- fornecimento e instalacao. | UN | 1 | 0 |  | 0 | 0
7.1.12 | Composição Própria | C.P. 1312503203190 | Pmt-02 - alizar / guarnicao de 5x1,0cm para porta de 90x210cm fixado com pregos, padrao medio / tela mosquiteira - fornecimento e instalacao. | UN | 1 | 0 |  | 0 | 0
7.2 |  |  | FERRAGENS E ACESSÓRIOS
7.2.1 | SINAPI/SC | 100705 | Tarjeta tipo Livre/ocupado para porta de banheiro. af_12/2019 | UN | 8 | 0 |  | 0 | 0
7.2.2 | SINAPI/SC | 100866 | Barra de apoio reta, em aco inox polido, comprimento 60cm, fixada na parede - fornecimento e instalação. af_01/2020 | UN | 4 | 0 |  | 0 | 0
7.2.3 | Composição Própria | C.P. 1312410174644 | Chapa metálica (alumínio) 0,90 m x 0,40 m, espessura 1 mm para as portas | M2 | 19.84 | 0 |  | 0 | 0
7.2.4 | SINAPI/SC | 102219 | Pintura tinta de acabamento (pigmentada) esmalte sintético acetinado em madeira, 2 demãos. af_01/2021 | M2 | 2.3 | 0 |  | 0 | 0
7.3 |  |  | PORTAS EM ALUMÍNIO
7.3.1 | Composição Própria | C.P. 1312410174646 | Porta de abrir - PA1 - 100 x 210 cm em chapa de alumínio, com veneziana e vidro miniboreal 6 mm, incluso fechadura e puxador - conforme projeto de esquadrias | UN | 1 | 0 |  | 0 | 0
7.3.2 | Composição Própria | C.P. 1312410174647 | Porta de abrir - PA2 - 80 x 210 cm em chapa de alumínio, tipo veneziana com guarnição, fixação com parafusos - fornecimento e instalação - conforme projeto de esquadrias | M2 | 1.68 | 0 |  | 0 | 0
7.3.3 | Composição Própria | C.P. 1312410174650 | Porta de abrir 2 folhas - PA3 - 160 x 210 cm em chapa de alumínio, tipo veneziana com guarnição, fixação com parafusos - fornecimento e instalação - conforme projeto de esquadrias | M2 | 6.72 | 0 |  | 0 | 0
7.3.4 | Composição Própria | C.P. 1312410174653 | Porta de correr - pa4- 450 x 265 cm, de alumínio, com duas folhas fixas e duas folhas de correr para vidro, incluso vidro liso incolor 8 mm, fechadura e puxador, sem alizar - conforme projeto de esquadrias | M2 | 143.1 | 0 |  | 0 | 0
7.3.5 | Composição Própria | C.P. 1312410174659 | Porta de correr - pa5- 240 x 210 cm, de alumínio, com duas folhas de correr para vidro, incluso vidro liso incolor 8 mm, fechadura e puxador, sem alizar - conforme projeto de esquadrias | M2 | 5.04 | 0 |  | 0 | 0
7.3.6 | Composição Própria | C.P. 1312410174672 | Porta de abrir 2 folhas - pa7 - 250 x 210 cm em chapa de alumínio, com duas folhas de abrir e bandeira lateral fixa, tipo veneziana com guarnição, fixação com parafusos - fornecimento e instalação - conforme projeto de esquadrias | M2 | 5.25 | 0 |  | 0 | 0
7.3.7 | Composição Própria | C.P. 1312503202668 | Porta de abrir 2 folhas - pa11 - 105 x 60 cm em chapa de alumínio, com uma folha de abrir, tipo veneziana com guarnição, fixação com parafusos - fornecimento e instalação - conforme projeto de esquadrias | M2 | 5.04 | 0 |  | 0 | 0
7.4 |  |  | JANELAS EM ALUMÍNIO
7.4.1 | Composição Própria | C.P. 1312410174683 | Janela de alumínio - ja-1 - 70 x 125 cm, tipo guilhotina completa, com vidros, batente e ferragens. exclusive alizar, acabamento e contramarco, conforme projeto de esquadrias | M2 | 0.88 | 0 |  | 0 | 0
7.4.2 | Composição Própria | C.P. 1312410174684 | Janela de alumínio - ja-2 - 110 x 145 cm, tipo guilhotinacompleta, com vidros, batente e ferragens. exclusive alizar, acabamento e contramarco, conforme projeto de esquadrias | M2 | 1.6 | 0 |  | 0 | 0
7.4.3 | Composição Própria | C.P. 1312410174685 | Janela de alumínio ja-3 - 140 x 115, tipo fixa, para vidro, com vidro, batente e ferragens. exclusive acabamento, alizar e contramarco, conforme projeto de esquadrias | M2 | 3.22 | 0 |  | 0 | 0
7.4.4 | Composição Própria | C.P. 1312410174686 | Janela de alumínio - ja-4 - 140 x 145 cm, tipo guilhotina completa, com vidros, batente e ferragens. exclusive alizar, acabamento e contramarco, conforme projeto de esquadrias | M2 | 2.03 | 0 |  | 0 | 0
7.4.5 | Composição Própria | C.P. 1312410174687 | Janela de alumínio ja-5 - 200 x 128 cm, tipo fixa, para vidro, com vidro, batente e ferragens. exclusive acabamento, alizar e contramarco, conforme projeto de esquadrias | M2 | 2.56 | 0 |  | 0 | 0
7.4.6 | Composição Própria | C.P. 1312410174690 | Janela de alumínio - ja-6 - 210 x 50 cm, tipo maxim-ar, com vidros, batente e ferragens. exclusive alizar, acabamento e contramarco, conforme projeto de esquadrias | M2 | 2.1 | 0 |  | 0 | 0
7.4.7 | Composição Própria | C.P. 1312410174691 | Janela de alumínio - ja-7 - 210 x 75 cm, tipo maxim-ar, com vidros, batente e ferragens. exclusive alizar, acabamento e contramarco, conforme projeto de esquadrias | M2 | 11.03 | 0 |  | 0 | 0
7.4.8 | Composição Própria | C.P. 1312410174692 | Janela de alumínio - ja-8 - 210 x 100 cm, tipo maxim-ar, com vidros, batente e ferragens. exclusive alizar, acabamento e contramarco, conforme projeto de esquadrias | M2 | 6.3 | 0 |  | 0 | 0
7.4.9 | Composição Própria | C.P. 1312410174717 | Janela de alumínio - ja-9 - 210 x 150 cm, tipo maxim-ar, com vidros, batente e ferragens. exclusive alizar, acabamento e contramarco, conforme projeto de esquadrias | M2 | 18.9 | 0 |  | 0 | 0
7.4.10 | Composição Própria | C.P. 1312410174719 | Janela de alumínio - ja-10 - 140 x 150 cm, tipo maxim-ar, com vidros, batente e ferragens. exclusive alizar, acabamento e contramarco, conforme projeto de esquadrias | M2 | 2.1 | 0 |  | 0 | 0
7.4.11 | Composição Própria | C.P. 1312410174720 | Janela de alumínio - ja-11 - 140 x 75 cm, tipo maxim-ar, com vidros, batente e ferragens. exclusive alizar, acabamento e contramarco, conforme projeto de esquadrias | M2 | 6.3 | 0 |  | 0 | 0
7.4.12 | Composição Própria | C.P. 1312410174724 | Janela de alumínio - ja-12 - 420 x 50 cm, tipo maxim-ar, com vidros, batente e ferragens. exclusive alizar, acabamento e contramarco, conforme projeto de esquadrias | M2 | 8.4 | 0 |  | 0 | 0
7.4.13 | Composição Própria | C.P. 1312410174727 | Janela de alumínio - ja-13 - 420 x 150 cm, tipo maxim-ar, com vidros, batente e ferragens. exclusive alizar, acabamento e contramarco, conforme projeto de esquadrias | M2 | 12.6 | 0 |  | 0 | 0
7.4.14 | Composição Própria | C.P. 1312410174728 | Janela de alumínio - ja-14 - 560 x 100 cm, tipo maxim-ar, com vidros, batente e ferragens. exclusive alizar, acabamento e contramarco, conforme projeto de esquadrias | M2 | 33.6 | 0 |  | 0 | 0
7.4.15 | Composição Própria | C.P. 1312410174729 | Janela de alumínio - ja-15 - 560 x 150 cm, tipo maxim-ar, com vidros, batente e ferragens. exclusive alizar, acabamento e contramarco, conforme projeto de esquadrias | M2 | 16.8 | 0 |  | 0 | 0
7.4.16 | Composição Própria | C.P. 1312410174730 | Janela de alumínio ja-16 - 160 x 85, tipo fixa, para vidro, com vidro, batente e ferragens. exclusive acabamento, alizar e contramarco, conforme projeto de esquadrias | M2 | 5.44 | 0 |  | 0 | 0
7.4.17 | Composição Própria | C.P. 1312410174731 | Tela tipo mosquiteiro - fixada na esquadria - conforme projeto de esquadrias | M2 | 28.24 | 0 |  | 0 | 0
7.4.18 | Composição Própria | C.P. 1312503202675 | Janela de alumínio - ja-17 - 160 x 85 cm, tipo maxim-ar, com vidros, batente e ferragens. exclusive alizar, acabamento e contramarco, conforme projeto de esquadrias | M2 | 1.36 | 0 |  | 0 | 0
7.4.19 | Composição Própria | C.P. 1312503203202 | Janela de aluminio c/grade de ferro em barra chata 3/16" | M2 | 2.9 | 0 |  | 0 | 0
7.4.20 | Composição Própria | C.P. 1312402163800 | Peitoril em granito, largura 25 cm, espessura 2,0 cm, com pingadeira - fornecimento e instalação | M | 14.85 | 0 |  | 0 | 0
7.5 |  |  | PORTAS DE VIDRO
7.5.1 | Composição Própria | C.P. 1312410174733 | Porta de vidro - pv1 - 185 x 230 cm, de abrir duas folhas temperado incolor 10 mm, conforme projeto | M2 | 8.51 | 0 |  | 0 | 0
7.5.2 | Composição Própria | C.P. 1312410174735 | Porta de vidro - pv2 - 285 x 265cm, de abrir duas folhas com bandeira superior e lateral, vidro temperado incolor 10 mm, conforme projeto | M2 | 7.55 | 0 |  | 0 | 0
7.5.3 | Composição Própria | C.P. 1312503203368 | Porta de vidro - pv2 - 230 x 285cm, de abrir duas folhas com bandeira superior e lateral, vidro temperado incolor 10 mm, conforme projeto | M2 | 26.22 | 0 |  | 0 | 0
7.5.4 | Composição Própria | C.P. 1312504211489 | Esquadria patio a - 400 x 265 cm, de alumínio, com duas folhas fixas e duas folhas de abrir para vidro/com bandeira, incluso vidro liso incolor 8 mm, fechadura e puxador, sem alizar - conforme projeto de esquadrias | M2 | 21.2 | 0 |  | 0 | 0
7.5.5 | Composição Própria | C.P. 1312504211490 | Esquadria patio B - 400 x 265 cm, de alumínio, com seis folhas fixas para vidro/com bandeira, incluso vidro liso incolor 8 mm, fechadura e puxador, sem alizar - conforme projeto fornecimento e instalação. | M2 | 10.6 | 0 |  | 0 | 0
7.6 |  |  | ESQUADRIA GERAL
7.6.1 | Composição Própria | C.P. 1312410174751 | Pf1 - portão metálico de abrir, 1,40 x 2,20 m, com chapa metálica, incluso pintura, conforme projeto de esquadrias | M2 | 3.08 | 0 |  | 0 | 0
7.6.2 | Composição Própria | C.P. 1312410174754 | Pf2 - portão metálico de abrir, 1,40 x 1,05 m, com chapa metálica, incluso pintura, conforme projeto de esquadrias | M2 | 7.35 | 0 |  | 0 | 0
7.6.3 | Composição Própria | C.P. 1312410174815 | Fechamento em chapa metálica perfurada, incluso pintura, conforme projeto | M2 | 72.82 | 0 |  | 0 | 0
7.6.4 | Composição Própria | C.P. 1312410174820 | Fechamento de platibanda em chapa metálica perfurada, incluso pintura, conforme projeto | M2 | 33.96 | 0 |  | 0 | 0
8 |  |  | SISTEMAS DE COBERTURA
8.1 | Composição Própria | C.P. 1312410174842 | Telha termoisolante revestida em aco galvalume, face superior trapezoidal e face inferior plana (nao inclui acessorios de fixacao), revest com espessura de 0,50 mm, com pre-pintura de cor branca nas duas faces, nucleo em poliiocianurato (pir) com espessura de 50 mm | M2 | 1441 | 0 |  | 0 | 0
8.2 | SINAPI/SC | 94228 | Calha em chapa de aço galvanizado número 24, desenvolvimento de 50 cm, incluso transporte vertical. af_07/2019 | M | 34.41 | 0 |  | 0 | 0
8.3 | SINAPI/SC | 94229 | Calha em chapa de aço galvanizado número 24, desenvolvimento de 100 cm, incluso transporte vertical. af_07/2019 | M | 154.5 | 0 |  | 0 | 0
8.4 | Composição Própria | C.P. 1312410174876 | Cumeeira normal para telha trapezoidal de aço, E = 0,5 mm, incluso acessórios de fixação e içamento | M | 86.02 | 0 |  | 0 | 0
8.5 | SINAPI/SC | 100327 | Rufo externo/interno em chapa de aço galvanizado número 26, corte de 33 cm, incluso içamento. af_07/2019 | M | 311.35 | 0 |  | 0 | 0
8.6 | SINAPI/SC | 101979 | Chapim (rufo capa) em aço galvanizado, corte 33. af_11/2020 | M | 214.7 | 0 |  | 0 | 0
8.7 | Composição Própria | C.P. 1312503203230 | Cobertura em chapa de policarbonato alveolar cristal 6 mm. forncecimento e instalação. | m | 116.87 | 0 |  | 0 | 0
9 |  |  | IMPERMEABILIZAÇÃO
9.1 | Composição Própria | C.P. 1312410174877 | Impermeabilização de viga baldrame com emulsão asfáltica, 2 demãos | M2 | 696.69 | 0 |  | 0 | 0
9.2 | Composição Própria | C.P. 1312410174878 | Impermeabilização da laje com emulsão asfáltica, 2 demãos | M2 | 11.75 | 0 |  | 0 | 0
9.3 | Composição Própria | C.P. 1312410174879 | Impermeabilização de piso com emulsão asfáltica, 2 demãos | M2 | 206.93 | 0 |  | 0 | 0
9.4 | Composição Própria | C.P. 1312410174880 | Impermeabilização da parede com emulsão asfáltica, 2 demãos | M2 | 50.17 | 0 |  | 0 | 0
9.5 | SINAPI/SC | 98565 | Proteção mecânica de superficie horizontal com argamassa de cimento e areia, traço 1:3, E =3cm. af_09/2023 | M2 | 11.75 | 0 |  | 0 | 0
10 |  |  | REVESTIMENTO INTERNO E EXTERNO
10.1 |  |  | EDIFICAÇÃO
10.1.1 | SINAPI/SC | 87905 | Chapisco aplicado em alvenaria (com presença de vãos) e estruturas de concreto de fachada, com colher de pedreiro. argamassa traço 1:3 com preparo em betoneira 400l. af_10/2022 | M2 | 1432.82 | 0 |  | 0 | 0
10.1.2 | SINAPI/SC | 87879 | Chapisco aplicado em alvenarias e estruturas de concreto internas, com colher de pedreiro. argamassa traço 1:3 com preparo em betoneira 400l. af_10/2022 | M2 | 2430.19 | 0 |  | 0 | 0
10.1.3 | SINAPI/SC | 87775 | Emboço ou massa única em argamassa traço 1:2:8, preparo mecânico com betoneira 400 l, aplicada manualmente em panos de fachada com presença de vãos, espessura de 25 mm. af_08/2022 | M2 | 1433.98 | 0 |  | 0 | 0
10.1.4 | SINAPI/SC | 87531 | Emboço, em argamassa traço 1:2:8, preparo mecânico, aplicado manualmente em paredes internas de ambientes com área entre 5m² e 10m², E = 17,5mm, com taliscas. af_03/2024 | M2 | 1411.77 | 0 |  | 0 | 0
10.1.5 | SINAPI/SC | 104958 | Massa única, em argamassa traço 1:2:8 preparo mecânico, aplicada manualmente em paredes internas de ambientes com área maior que 10m², E = 10mm, com taliscas. af_03/2024 | M2 | 1574.15 | 0 |  | 0 | 0
10.1.6 | SINAPI/SC | 87273 | Revestimento cerâmico para paredes internas com placas tipo esmaltada de dimensões 33x45 cm aplicadas na altura inteira das paredes. af_02/2023_pe | M2 | 660.8 | 0 |  | 0 | 0
10.1.7 | Composição Própria | C.P. 1312410174890 | Revestimento cerâmico para paredes internas com placas tipo esmaltada extra de dimensões 10x10 cm cor amarela aplicadas na altura inteira das paredes | M2 | 139.67 | 0 |  | 0 | 0
10.1.8 | Composição Própria | C.P. 1312410174892 | Revestimento cerâmico para paredes internas com placas tipo esmaltada extra de dimensões 10x10 cm cor branca aplicadas na altura inteira das paredes | M2 | 15.01 | 0 |  | 0 | 0
10.1.9 | Composição Própria | C.P. 1312503202721 | Revestimento cerâmico para paredes externas com placas tipo esmaltada extra de dimensões 10x10 cm cor azul aplicadas na altura das paredes | M2 | 8.46 | 0 |  | 0 | 0
10.1.10 | Composição Própria | C.P. 1312410174893 | Revestimento cerâmico para paredes internas com placas tipo esmaltada extra de dimensões 10x10 cm cor vermelha aplicadas na altura inteira das paredes | M2 | 8.75 | 0 |  | 0 | 0
10.1.11 | Composição Própria | C.P. 1312410174895 | Cantoneira de borracha - ambiente solário | M2 | 69.45 | 0 |  | 0 | 0
10.1.12 | SINAPI/SC | 96114 | Forro em drywall, para ambientes comerciais, inclusive estrutura birecional de fixação. af_08/2023_ps | M2 | 471.12 | 0 |  | 0 | 0
10.1.13 | Composição Própria | C.P. 1312410174896 | Forro de fibra mineral em placas de 625 x 625 mm, E = 15 mm, borda reta, com pintura antimofo, apoiado em perfil de aco galvanizado com 24 mm de base - instalado | M2 | 734.55 | 0 |  | 0 | 0
11 |  |  | SISTEMAS DE PISO
11.1 |  |  | PAVIMENTAÇÃO INTERNA / PREPARO DE PISO 8CM
11.1.1 | SINAPI/SC | 97083 | Compactação mecânica de solo para execução de radier, piso de concreto ou laje sobre solo, com compactador de solos a percussão. af_09/2021 | M2 | 1349.85 | 0 |  | 0 | 0
11.1.2 | SINAPI/SC | 96624 | Lastro com material granular (pedra britada n.2), aplicado em pisos ou lajes sobre solo, espessura de *10 cm*. af_01/2024 | M3 | 134.98 | 0 |  | 0 | 0
11.1.3 | SINAPI/SC | 97087 | Camada separadora para execução de radier, piso de concreto ou laje sobre solo, em lona plástica. af_09/2021 | M2 | 1349.85 | 0 |  | 0 | 0
11.1.4 | SINAPI/SC | 97088 | Armação para execução de radier, piso de concreto ou laje sobre solo, com uso de tela q-92. af_09/2021 | KG | 1997.78 | 0 |  | 0 | 0
11.1.5 | SINAPI/SC | 97096 | Concretagem de radier, piso de concreto ou laje sobre solo, fck 30 MPa - lançamento, adensamento e acabamento. af_09/2021 | M3 | 108.7 | 0 |  | 0 | 0
11.2 |  |  | PAVIMENTAÇÃO INTERNA / REVESTIMENTOS
11.2.1 | SINAPI/SC | 87630 | Contrapiso em argamassa traço 1:4 (cimento e areia), preparo mecânico com betoneira 400 l, aplicado em áreas secas sobre laje, aderido, acabamento não reforçado, espessura 3cm. af_07/2021 | M2 | 766.78 | 0 |  | 0 | 0
11.2.2 | SINAPI/SC | 87745 | Contrapiso em argamassa traço 1:4 (cimento e areia), preparo mecânico com betoneira 400 l, aplicado em áreas molhadas sobre laje, aderido, acabamento não reforçado, espessura 3cm. af_07/2021 | M2 | 618.91 | 0 |  | 0 | 0
11.2.3 | SINAPI/SC | 104162 | Piso em granilite, marmorite ou granitina em ambientes internos, com espessura de 8 mm, incluso mistura em betoneira, colocação das juntas, aplicação do piso, 4 polimentos com politriz, estucamento, selador e cera. af_06/2022 | M2 | 412.53 | 0 |  | 0 | 0
11.2.4 | SINAPI/SC | 87257 | Revestimento cerâmico para piso com placas tipo esmaltada de dimensões 60x60 cm aplicada em ambientes de área maior que 10 m2. af_02/2023_pe | M2 | 348 | 0 |  | 0 | 0
11.2.5 | SINAPI/SC | 87251 | Revestimento cerâmico para piso com placas tipo esmaltada de dimensões 45x45 cm aplicada em ambientes de área maior que 10 m2. af_02/2023_pe | M2 | 235.9 | 0 |  | 0 | 0
11.2.6 | Composição Própria | C.P. 1312410174898 | Nata de cimento com cola PVA, para nivelamento de contrapiso para assentamento de piso vinílico | M2 | 398.28 | 0 |  | 0 | 0
11.2.7 | Composição Própria | C.P. 1312410174899 | Piso vinílico, padrão liso, amarelo, espessura 3,2 mm, fixado com cola | M2 | 32.9 | 0 |  | 0 | 0
11.2.8 | Composição Própria | C.P. 1312410174900 | Piso vinílico, padrão liso, cinza, espessura 3,2 mm, fixado com cola | M2 | 115.08 | 0 |  | 0 | 0
11.2.9 | Composição Própria | C.P. 1312410174901 | Piso vinílico, padrão liso, azul, espessura 3,2 mm, fixado com cola | M2 | 30.19 | 0 |  | 0 | 0
11.2.10 | Composição Própria | C.P. 1312410174902 | Piso vinílico, padrão liso, cinza claro, espessura 3,2 mm, fixado com cola | M2 | 220.11 | 0 |  | 0 | 0
11.2.11 | SINAPI/SC | 88650 | Rodapé cerâmico de 7cm de altura com placas tipo esmaltada de dimensões 60x60cm. af_02/2023 | M | 74.13 | 0 |  | 0 | 0
11.2.12 | SINAPI/SC | 98688 | Rodapé em poliestireno, altura 5 cm. af_09/2020 | M | 199.86 | 0 |  | 0 | 0
11.2.13 | SINAPI/SC | 98689 | Soleira em granito, largura 15 cm, espessura 2,0 cm. af_09/2020 | M | 107.69 | 0 |  | 0 | 0
11.2.14 | Composição Própria | C.P. 1312205133630 | Piso tatil alerta em inox parafusado - fornecimento e instalação_(amunesc) | M | 40.36 | 0 |  | 0 | 0
11.3 |  |  | PAVIMENTAÇÃO EXTERNA
12 |  |  | PINTURAS E ACABAMENTOS
12.1 |  |  | PINTURA PAREDES
12.1.1 | SINAPI/SC | 88497 | Emassamento com massa látex, aplicação em parede, duas demãos, lixamento manual. af_04/2023 | M2 | 1380.6 | 0 |  | 0 | 0
12.1.2 | SINAPI/SC | 96135 | Aplicação manual de massa acrílica em paredes externas de casas, duas demãos. af_03/2024 | M2 | 1360.44 | 0 |  | 0 | 0
12.1.3 | Composição Própria | C.P. 1312410174911 | Pintura látex acrílica, cor branco gelo, aplicação manual em paredes, duas demãos | M2 | 2203.57 | 0 |  | 0 | 0
12.1.4 | Composição Própria | C.P. 1312410174912 | Pintura látex acrílica, cor vermelho, aplicação manual em paredes, duas demãos | M2 | 15.55 | 0 |  | 0 | 0
12.1.5 | Composição Própria | C.P. 1312410174913 | Pintura látex acrílica, cor cinza, aplicação manual em paredes, duas demãos | M2 | 454.59 | 0 |  | 0 | 0
12.1.6 | Composição Própria | C.P. 1312410174914 | Pintura látex acrílica, cor azul, aplicação manual em paredes, duas demãos | M2 | 154.44 | 0 |  | 0 | 0
12.1.7 | Composição Própria | C.P. 1312410174915 | Pintura com tinta epóxi em paredes, cor verde, aplicação manual, 2 demãos, incluso primer epóxi | M2 | 98.15 | 0 |  | 0 | 0
12.1.8 | Composição Própria | C.P. 1312410174916 | Pintura com tinta epóxi em paredes, cor laranja, aplicação manual, 2 demãos, incluso primer epóxi | M2 | 84.65 | 0 |  | 0 | 0
12.2 |  |  | PINTURA DE FORROS
12.2.1 | SINAPI/SC | 88494 | Emassamento com massa látex, aplicação em teto, uma demão, lixamento manual. af_04/2023 | M2 | 481.05 | 0 |  | 0 | 0
12.2.2 | SINAPI/SC | 88488 | Pintura látex acrílica premium, aplicação manual em teto, duas demãos. af_04/2023 | M2 | 481.05 | 0 |  | 0 | 0
12.3 |  |  | PISO - ESTACIONAMENTO
12.3.1 | Composição Própria | C.P. 1312410174918 | Pintura de piso com tinta epóxi, cor amarela, aplicação manual, 2 demãos, incluso primer epóxi | M2 | 3.32 | 0 |  | 0 | 0
12.3.2 | Composição Própria | C.P. 1312410174919 | Pintura de piso com tinta epóxi, cor azul, aplicação manual, 2 demãos, incluso primer epóxi | M2 | 2.49 | 0 |  | 0 | 0
12.3.3 | Composição Própria | C.P. 1312410174920 | Pintura de piso com tinta epóxi, cor branco, aplicação manual, 2 demãos, incluso primer epóxi | M2 | 92.5 | 0 |  | 0 | 0
12.4 |  |  | PISO PLAYGROUND
12.4.1 | Composição Própria | C.P. 1312410174918 | Pintura de piso com tinta epóxi, cor amarela, aplicação manual, 2 demãos, incluso primer epóxi | M2 | 3.96 | 0 |  | 0 | 0
12.4.2 | Composição Própria | C.P. 1312410174919 | Pintura de piso com tinta epóxi, cor azul, aplicação manual, 2 demãos, incluso primer epóxi | M2 | 3.23 | 0 |  | 0 | 0
12.4.3 | Composição Própria | C.P. 1312410174920 | Pintura de piso com tinta epóxi, cor branco, aplicação manual, 2 demãos, incluso primer epóxi | M2 | 1.72 | 0 |  | 0 | 0
12.4.4 | Composição Própria | C.P. 1312410174935 | Pintura de piso com tinta epóxi, cor cinza, aplicação manual, 2 demãos, incluso primer epóxi | M2 | 10.49 | 0 |  | 0 | 0
12.4.5 | Composição Própria | C.P. 1312410174937 | Pintura de piso com tinta epóxi, cor laranja, aplicação manual, 2 demãos, incluso primer epóxi | M2 | 2.3 | 0 |  | 0 | 0
12.4.6 | Composição Própria | C.P. 1312410174936 | Pintura de piso com tinta epóxi, cor verde, aplicação manual, 2 demãos, incluso primer epóxi | M2 | 1.7 | 0 |  | 0 | 0
12.4.7 | Composição Própria | C.P. 1312410174939 | Pintura de piso com tinta epóxi, cor vermelho, aplicação manual, 2 demãos, incluso primer epóxi | M2 | 0.49 | 0 |  | 0 | 0
13 |  |  | INSTALAÇÃO HIDRÁULICA
13.1 |  |  | TUBULAÇÕES E CONEXÕES DE PVC RÍGIDO
13.1.1 | SINAPI/SC | 89356 | Tubo, PVC, soldável, DN 25mm, instalado em ramal ou sub-ramal de água - fornecimento e instalação. af_06/2022 | M | 407.4 | 0 |  | 0 | 0
13.1.2 | SINAPI/SC | 103978 | Tubo, PVC, soldável, DN 40mm, instalado em ramal de distribuição de água - fornecimento e instalação. af_06/2022 | M | 15.5 | 0 |  | 0 | 0
13.1.3 | SINAPI/SC | 103979 | Tubo, PVC, soldável, DN 50mm, instalado em ramal de distribuição de água - fornecimento e instalação. af_06/2022 | M | 51.5 | 0 |  | 0 | 0
13.1.4 | SINAPI/SC | 89450 | Tubo, PVC, soldável, DN 60mm, instalado em prumada de água - fornecimento e instalação. af_06/2022 | M | 44.5 | 0 |  | 0 | 0
13.1.5 | SINAPI/SC | 89452 | Tubo, PVC, soldável, DN 85mm, instalado em prumada de água - fornecimento e instalação. af_06/2022 | M | 316.7 | 0 |  | 0 | 0
13.1.6 | Composição Própria | C.P. 1312410174950 | Tubo de descarga, tipo bengala, para ligacao caixa de descarga - embutir, PVC, 40 mm x 150 cm | UN | 24 | 0 |  | 0 | 0
13.1.7 | SINAPI/SC | 89429 | Adaptador curto com bolsa e rosca para registro, PVC, soldável, DN 25mm x 3/4 , instalado em ramal de distribuição de água - fornecimento e instalação. af_06/2022 | UN | 81 | 0 |  | 0 | 0
13.1.8 | SINAPI/SC | 94660 | Adaptador curto com bolsa e rosca para registro, PVC, soldável, DN 40 mm x 1 1/4 , instalado em reservação de água de edificação que possua reservatório de fibra/fibrocimento fornecimento e instalação. af_06/2016 | UN | 2 | 0 |  | 0 | 0
13.1.9 | SINAPI/SC | 104001 | Adaptador curto com bolsa e rosca para registro, PVC, soldável, DN 50mm x 1.1/2", instalado em ramal de distribuição de água - fornecimento e instalação. af_06/2022 | UN | 56 | 0 |  | 0 | 0
13.1.10 | SINAPI/SC | 89616 | Adaptador curto com bolsa e rosca para registro, PVC, soldável, DN 85mm x 3 , instalado em prumada de água - fornecimento e instalação. af_06/2022 | UN | 16 | 0 |  | 0 | 0
13.1.11 | SINAPI/SC | 103959 | Bucha de redução, curta, PVC, soldável, DN 60 x 50 mm, instalado em prumada de água - fornecimento e instalação. af_06/2022 | UN | 16 | 0 |  | 0 | 0
13.1.12 | SINAPI/SC | 103968 | Bucha de redução, longa, PVC, soldável, DN 60 x 25 mm, instalado em prumada de água - fornecimento e instalação. af_06/2022 | UN | 38 | 0 |  | 0 | 0
13.1.13 | Composição Própria | C.P. 1312410174942 | Bucha de redução, longa, PVC, soldável, DN 85 x 60 mm, instalado em prumada de água - fornecimento e instalação | UN | 18 | 0 |  | 0 | 0
13.1.14 | SINAPI/SC | 104034 | Colar de tomada, PVC, com travas, de 110 mm x 1/2" ou 110 mm x 3/4", para ligação predial de água. af_06/2022 | UN | 1 | 0 |  | 0 | 0
13.1.15 | SINAPI/SC | 103986 | Curva 90 graus, PVC, soldável, DN 50mm, instalado em ramal de distribuição de água - fornecimento e instalação. af_06/2022 | UN | 25 | 0 |  | 0 | 0
13.1.16 | SINAPI/SC | 89408 | Joelho 90 graus, PVC, soldável, DN 25mm, instalado em ramal de distribuição de água - fornecimento e instalação. af_06/2022 | UN | 216 | 0 |  | 0 | 0
13.1.17 | SINAPI/SC | 103980 | Joelho 90 graus, PVC, soldável, DN 40mm, instalado em ramal de distribuição de água - fornecimento e instalação. af_06/2022 | UN | 2 | 0 |  | 0 | 0
13.1.18 | SINAPI/SC | 103984 | Joelho 90 graus, PVC, soldável, DN 50mm, instalado em ramal de distribuição de água - fornecimento e instalação. af_06/2022 | UN | 5 | 0 |  | 0 | 0
13.1.19 | SINAPI/SC | 89505 | Joelho 90 graus, PVC, soldável, DN 60mm, instalado em prumada de água - fornecimento e instalação. af_06/2022 | UN | 1 | 0 |  | 0 | 0
13.1.20 | SINAPI/SC | 89521 | Joelho 90 graus, PVC, soldável, DN 85mm, instalado em prumada de água - fornecimento e instalação. af_06/2022 | UN | 45 | 0 |  | 0 | 0
13.1.21 | Composição Própria | C.P. 1312410174953 | Joelho 90 graus, PVC, soldável, com rosca, DN 25mm x 3/4 - fornecimento e instalação. af_06/2022 | UN | 4 | 0 |  | 0 | 0
13.1.22 | SINAPI/SC | 89409 | Joelho 45 graus, PVC, soldável, DN 25mm, instalado em ramal de distribuição de água - fornecimento e instalação. af_06/2022 | UN | 2 | 0 |  | 0 | 0
13.1.23 | SINAPI/SC | 103981 | Joelho 45 graus, PVC, soldável, DN 40mm, instalado em ramal de distribuição de água - fornecimento e instalação. af_06/2022 | UN | 1 | 0 |  | 0 | 0
13.1.24 | SINAPI/SC | 89366 | Joelho 90 graus com bucha de latão, PVC, soldável, DN 25mm, x 3/4 instalado em ramal ou sub-ramal de água - fornecimento e instalação. af_06/2022 | UN | 38 | 0 |  | 0 | 0
13.1.25 | SINAPI/SC | 90373 | Joelho 90 graus com bucha de latão, PVC, soldável, DN 25mm, x 1/2 instalado em ramal ou sub-ramal de água - fornecimento e instalação. af_06/2022 | UN | 83 | 0 |  | 0 | 0
13.1.26 | SINAPI/SC | 89424 | Luva, PVC, soldável, DN 25mm, instalado em ramal de distribuição de água - fornecimento e instalação. af_06/2022 | UN | 40 | 0 |  | 0 | 0
13.1.27 | SINAPI/SC | 103995 | Luva, PVC, soldável, DN 50mm, instalado em ramal de distribuição de água - fornecimento e instalação. af_06/2022 | UN | 16 | 0 |  | 0 | 0
13.1.28 | SINAPI/SC | 89597 | Luva, PVC, soldável, DN 60mm, instalado em prumada de água - fornecimento e instalação. af_06/2022 | UN | 53 | 0 |  | 0 | 0
13.1.29 | SINAPI/SC | 89385 | Luva soldável e com rosca, PVC, soldável, DN 25mm x 3/4, instalado em ramal ou sub-ramal de água - fornecimento e instalação. af_06/2022 | UN | 3 | 0 |  | 0 | 0
13.1.30 | SINAPI/SC | 89614 | Luva, PVC, soldável, DN 85mm, instalado em prumada de água - fornecimento e instalação. af_06/2022 | UN | 15 | 0 |  | 0 | 0
13.1.31 | SINAPI/SC | 89440 | Te, PVC, soldável, DN 25mm, instalado em ramal de distribuição de água - fornecimento e instalação. af_06/2022 | UN | 64 | 0 |  | 0 | 0
13.1.32 | SINAPI/SC | 104011 | Te, PVC, soldável, DN 40mm, instalado em ramal de distribuição de água - fornecimento e instalação. af_06/2022 | UN | 1 | 0 |  | 0 | 0
13.1.33 | SINAPI/SC | 104004 | Te, PVC, soldável, DN 50mm, instalado em ramal de distribuição de água - fornecimento e instalação. af_06/2022 | UN | 8 | 0 |  | 0 | 0
13.1.34 | SINAPI/SC | 89628 | Te, PVC, soldável, DN 60mm, instalado em prumada de água - fornecimento e instalação. af_06/2022 | UN | 3 | 0 |  | 0 | 0
13.1.35 | SINAPI/SC | 89631 | Te, PVC, soldável, DN 85mm, instalado em prumada de água - fornecimento e instalação. af_06/2022 | UN | 18 | 0 |  | 0 | 0
13.1.36 | SINAPI/SC | 89627 | Tê de redução, PVC, soldável, DN 50mm x 25mm, instalado em prumada de água - fornecimento e instalação. af_06/2022 | UN | 19 | 0 |  | 0 | 0
13.1.37 | SINAPI/SC | 89632 | Te de redução, PVC, soldável, DN 85mm x 60mm, instalado em prumada de água - fornecimento e instalação. af_06/2022 | UN | 33 | 0 |  | 0 | 0
13.1.38 | SINAPI/SC | 89396 | Tê com bucha de latão na bolsa central, PVC, soldável, DN 25mm x 1/2 , instalado em ramal ou sub-ramal de água - fornecimento e instalação. af_06/2022 | UN | 4 | 0 |  | 0 | 0
13.2 |  |  | TUBULAÇÕES E CONEXÕES - METAIS
13.2.1 | SINAPI/SC | 94500 | Registro de gaveta bruto, latão, roscável, 3" - fornecimento e instalação. af_08/2021 | UN | 8 | 0 |  | 0 | 0
13.2.2 | SINAPI/SC | 94794 | Registro de gaveta bruto, latão, roscável, 1 1/2", com acabamento e canopla cromados - fornecimento e instalação. af_08/2021 | UN | 16 | 0 |  | 0 | 0
13.2.3 | SINAPI/SC | 89987 | Registro de gaveta bruto, latão, roscável, 3/4", com acabamento e canopla cromados - fornecimento e instalação. af_08/2021 | UN | 39 | 0 |  | 0 | 0
13.2.4 | SINAPI/SC | 89985 | Registro de pressão bruto, latão, roscável, 3/4", com acabamento e canopla cromados - fornecimento e instalação. af_08/2021 | UN | 13 | 0 |  | 0 | 0
13.2.5 | SINAPI/SC | 103042 | Registro de esfera, PVC, roscável, com borboleta, 3/4" - fornecimento e instalação. af_08/2021 | UN | 1 | 0 |  | 0 | 0
13.2.6 | SINAPI/SC | 90371 | Registro de esfera, PVC, roscável, com volante, 3/4" - fornecimento e instalação. af_08/2021 | UN | 1 | 0 |  | 0 | 0
13.2.7 | SINAPI/SC | 94496 | Registro de gaveta bruto, latão, roscável, 1 1/4" - fornecimento e instalação. af_08/2021 | UN | 1 | 0 |  | 0 | 0
13.2.8 | Composição Própria | C.P. 1312410175043 | Válvula de descarga metálica, duplo acionamento eco, base 1 1/2", acabamento metalico cromado - fornecimento e instalação | UN | 24 | 0 |  | 0 | 0
13.3 |  |  | RESERVATÓRIOS
13.3.1 | Composição Própria | C.P. 1312503203378 | Reservatório cilíndrico metálico(incluso acessórios de fixação e pintura)- 30.000 l (padrão fnde) | un | 1 | 0 |  | 0 | 0
13.3.2 | Composição Própria | C.P. 1312502200925 | Caixa d´água em polietileno, 150 litros - fornecimento e instalação - ref. SINAPI 102605 | UN | 1 | 0 |  | 0 | 0
14 |  |  | INSTALAÇÃO DE ÁGUAS PLUVIAIS
14.1 |  |  | TUBULAÇÕES E CONEXÕES DE PVC
14.1.1 | SINAPI/SC | 89578 | Tubo PVC, série R, água pluvial, DN 100 mm, fornecido e instalado em condutores verticais de águas pluviais. af_06/2022 | M | 92.88 | 0 |  | 0 | 0
14.1.2 | SINAPI/SC | 89580 | Tubo PVC, série R, água pluvial, DN 150 mm, fornecido e instalado em condutores verticais de águas pluviais. af_06/2022 | M | 49.72 | 0 |  | 0 | 0
14.1.3 | SINAPI/SC | 89509 | Tubo PVC, série R, água pluvial, DN 50 mm, fornecido e instalado em ramal de encaminhamento. af_06/2022 | M | 60.57 | 0 |  | 0 | 0
14.1.4 | SINAPI/SC | 89585 | Joelho 45 graus, PVC, serie R, água pluvial, DN 100 mm, junta elástica, fornecido e instalado em condutores verticais de águas pluviais. af_06/2022 | UN | 7 | 0 |  | 0 | 0
14.1.5 | SINAPI/SC | 89520 | Joelho 45 graus, PVC, serie R, água pluvial, DN 50 mm, junta elástica, fornecido e instalado em ramal de encaminhamento. af_06/2022 | UN | 5 | 0 |  | 0 | 0
14.1.6 | SINAPI/SC | 89584 | Joelho 90 graus, PVC, serie R, água pluvial, DN 100 mm, junta elástica, fornecido e instalado em condutores verticais de águas pluviais. af_06/2022 | UN | 25 | 0 |  | 0 | 0
14.1.7 | SINAPI/SC | 94871 | Tubo de PEAD corrugado de dupla parede para rede coletora de esgoto, DN 300 mm, junta elástica integrada - fornecimento e assentamento. af_01/2021 | M | 16.71 | 0 |  | 0 | 0
14.1.8 | SINAPI/SC | 104168 | Joelho 45 graus, PVC, serie R, água pluvial, DN 150 mm, junta elástica, fornecido e instalado em ramal de encaminhamento. af_06/2022 | UN | 3 | 0 |  | 0 | 0
14.1.9 | SINAPI/SC | 89590 | Joelho 90 graus, PVC, serie R, água pluvial, DN 150 mm, junta elástica, fornecido e instalado em condutores verticais de águas pluviais. af_06/2022 | UN | 20 | 0 |  | 0 | 0
14.1.10 | SINAPI/SC | 92833 | Tubo de concreto para redes coletoras de esgoto sanitário, diâmetro de 300 mm, junta elástica, instalado em local com baixo nível de interferências - fornecimento e assentamento. af_03/2024 | M | 121.39 | 0 |  | 0 | 0
14.1.11 | SINAPI/SC | 92835 | Tubo de concreto para redes coletoras de esgoto sanitário, diâmetro de 400 mm, junta elástica, instalado em local com baixo nível de interferências - fornecimento e assentamento. af_03/2024 | M | 16.71 | 0 |  | 0 | 0
14.1.12 | SINAPI/SC | 92839 | Tubo de concreto para redes coletoras de esgoto sanitário, diâmetro de 600 mm, junta elástica, instalado em local com baixo nível de interferências - fornecimento e assentamento. af_03/2024 | M | 1.9 | 0 |  | 0 | 0
14.1.13 | Composição Própria | C.P. 1312302145091 | Tubo de concreto (simples) para redes coletoras de águas pluviais, diâmetro de 200 mm, junta rígida, instalado em local com baixo nível de interferêcias - fornecimento e assentamento - ref. SINAPI 95567 | M | 99.33 | 0 |  | 0 | 0
14.1.14 | SINAPI/SC | 89508 | Tubo PVC, série R, água pluvial, DN 40 mm, fornecido e instalado em ramal de encaminhamento. af_06/2022 | M | 138.5 | 0 |  | 0 | 0
14.1.15 | SINAPI/SC | 89516 | Joelho 45 graus, PVC, serie R, água pluvial, DN 40 mm, junta soldável, fornecido e instalado em ramal de encaminhamento. af_06/2022 | UN | 33 | 0 |  | 0 | 0
14.1.16 | SINAPI/SC | 89724 | Joelho 90 graus, PVC, serie normal, esgoto predial, DN 40 mm, junta soldável, fornecido e instalado em ramal de descarga ou ramal de esgoto sanitário. af_08/2022 | UN | 34 | 0 |  | 0 | 0
14.1.17 | SINAPI/SC | 89782 | Te, PVC, serie normal, esgoto predial, DN 40 x 40 mm, junta soldável, fornecido e instalado em ramal de descarga ou ramal de esgoto sanitário. af_08/2022 | UN | 1 | 0 |  | 0 | 0
14.2 |  |  | ACESSÓRIOS
14.2.1 | SINAPI/SC | 89482 | Caixa sifonada, PVC, DN 100 x 100 x 50 mm, fornecida e instalada em ramais de encaminhamento de água pluvial. af_06/2022 | UN | 13 | 0 |  | 0 | 0
14.2.2 | SINAPI/SC | 97935 | Caixa para boca de lobo simples retangular, em concreto pré-moldado, dimensões internas: 0,6x1,0x1,2 m. af_12/2020 | UN | 4 | 0 |  | 0 | 0
14.2.3 | Composição Própria | C.P. 1312502201501 | Caixa de inspeção em concreto pré moldado - 1,1x1,1x1,4 m - exclusive escavação e compactação - fornecimento e instalação - ref. SINAPI 97934 | un | 1 | 0 |  | 0 | 0
14.2.4 | Composição Própria | C.P. 1312502201490 | Caixa enterrada hidráulica retangular em alvenaria com tijolos cerâmicos maciços, dimensões internas: 0,8x0,8x0,6 m - ref. SINAPI 97903 (exclusive escavação e lastro em areia) | UN | 2 | 0 |  | 0 | 0
14.2.5 | Composição Própria | C.P. 1312502201491 | Caixa enterrada hidráulica retangular em alvenaria com tijolos cerâmicos maciços, dimensões internas: 0,8x0,8x0,8 m - ref. SINAPI 97903 (exclusive escavação e lastro em areia) | UN | 8 | 0 |  | 0 | 0
14.2.6 | Composição Própria | C.P. 1312502201492 | Caixa enterrada hidráulica retangular em alvenaria com tijolos cerâmicos maciços, dimensões internas: 0,8x0,8x0,9 m - ref. SINAPI 97903 (exclusive escavação e lastro em areia) | UN | 4 | 0 |  | 0 | 0
14.2.7 | Composição Própria | C.P. 1312502201493 | Caixa enterrada hidráulica retangular em alvenaria com tijolos cerâmicos maciços, dimensões internas: 0,8x0,8x1,0 m - ref. SINAPI 97903 (exclusive escavação e lastro em areia) | UN | 3 | 0 |  | 0 | 0
14.2.8 | Composição Própria | C.P. 1312502201494 | Caixa enterrada hidráulica retangular em alvenaria com tijolos cerâmicos maciços, dimensões internas: 0,8x0,8x1,1 m - ref. SINAPI 97903 (exclusive escavação e lastro em areia) | UN | 1 | 0 |  | 0 | 0
14.3 |  |  | SISTEMA DE REUSO DE AGUA
14.3.1 | Composição Própria | C.P. 1312411175990 | Tanque cisterna reservatório vertical modular 600 litros com filtro | UN | 6 | 0 |  | 0 | 0
14.3.2 | Composição Própria | C.P. 1312411176005 | Smart filtro | UN | 2 | 0 |  | 0 | 0
14.3.3 | SINAPI/SC | 86884 | Engate flexível em plástico branco, 1/2" x 30cm - fornecimento e instalação. af_01/2020 | UN | 5 | 0 |  | 0 | 0
14.3.4 | SINAPI/SC | 92692 | Niple, em ferro galvanizado, conexão rosqueada, DN 15 (1/2"), instalado em ramais e sub-ramais de gás - fornecimento e instalação. af_10/2020 | UN | 10 | 0 |  | 0 | 0
14.4 |  |  | BACIA PARA RETENÇÃO DE CHEIAS - PAREDE E LAJES
14.4.1 | SINAPI/SC | 103760 | Montagem e desmontagem de fôrma de laje maciça, pé-direito simples, em chapa de madeira compensada resinada e cimbramento de madeira, 2 utilizações. af_03/2022 | M2 | 806.4 | 0 |  | 0 | 0
14.4.2 | SINAPI/SC | 92768 | Armação de laje de estrutura convencional de concreto armado utilizando aço CA-60 de 5,0 mm - montagem. af_06/2022 | KG | 756.8 | 0 |  | 0 | 0
14.4.3 | SINAPI/SC | 92769 | Armação de laje de estrutura convencional de concreto armado utilizando aço CA-50 de 6,3 mm - montagem. af_06/2022 | KG | 3401.9 | 0 |  | 0 | 0
14.4.4 | SINAPI/SC | 92770 | Armação de laje de estrutura convencional de concreto armado utilizando aço CA-50 de 8,0 mm - montagem. af_06/2022 | KG | 3196.4 | 0 |  | 0 | 0
14.4.5 | SINAPI/SC | 92771 | Armação de laje de estrutura convencional de concreto armado utilizando aço CA-50 de 10,0 mm - montagem. af_06/2022 | KG | 851.8 | 0 |  | 0 | 0
14.4.6 | SINAPI/SC | 100323 | Lastro com material granular (areia média), aplicado em pisos ou lajes sobre solo, espessura de *10 cm*. af_01/2024 | M3 | 18.8 | 0 |  | 0 | 0
14.4.7 | SINAPI/SC | 98546 | Impermeabilização de superfície com manta asfáltica, uma camada, inclusive aplicação de primer asfáltico, E =4mm. af_09/2023 | M2 | 312.48 | 0 |  | 0 | 0
14.4.8 | SINAPI/SC | 90084 | Escavação mecanizada de vala com prof. maior que 1,5 m até 3,0 m (média montante e jusante/uma composição por trecho), escavadeira (0,8 m3), largura até 1,5 m, em solo de 1A categoria, em locais com alto nível de interferência. af_09/2024 | M3 | 616.82 | 0 |  | 0 | 0
14.4.9 | SINAPI/SC | 100978 | Carga, manobra e descarga de solos e materiais granulares em caminhão basculante 10 m³ - carga com escavadeira hidráulica (caçamba de 1,20 m³ / 155 hp) e descarga livre (unidade: m3). af_07/2020 | M3 | 518.16 | 0 |  | 0 | 0
14.4.10 | SINAPI/SC | 93368 | Reaterro mecanizado de vala com escavadeira hidráulica (capacidade da caçamba: 0,8 m³/potência: 111 hp), largura até 1,5 m, profundidade de 1,5 a 3,0 m, com solo (sem substituição) de 1ª categoria, com compactador de solos de percussão. af_08/2023 | M3 | 98.66 | 0 |  | 0 | 0
14.4.11 | Composição Própria | C.P. 1312406169475 | Destinação de terra/argila | m³ | 518.16 | 0 |  | 0 | 0
14.4.12 | SINAPI/SC | 103684 | Concretagem de reservatórios, fck=25 MPa, com uso de bomba - lançamento, adensamento e acabamento. af_02/2022_ps | M3 | 116.82 | 0 |  | 0 | 0
15 |  |  | INSTALAÇÃO DE ESGOTO SANITÁRIO
15.1 |  |  | TUBULAÇÕES E CONEXÕES
15.1.1 | SINAPI/SC | 89711 | Tubo PVC, serie normal, esgoto predial, DN 40 mm, fornecido e instalado em ramal de descarga ou ramal de esgoto sanitário. af_08/2022 | M | 170.25 | 0 |  | 0 | 0
15.1.2 | SINAPI/SC | 89712 | Tubo PVC, serie normal, esgoto predial, DN 50 mm, fornecido e instalado em ramal de descarga ou ramal de esgoto sanitário. af_08/2022 | M | 141.98 | 0 |  | 0 | 0
15.1.3 | SINAPI/SC | 89713 | Tubo PVC, serie normal, esgoto predial, DN 75 mm, fornecido e instalado em ramal de descarga ou ramal de esgoto sanitário. af_08/2022 | M | 8.58 | 0 |  | 0 | 0
15.1.4 | SINAPI/SC | 89714 | Tubo PVC, serie normal, esgoto predial, DN 100 mm, fornecido e instalado em ramal de descarga ou ramal de esgoto sanitário. af_08/2022 | M | 174.95 | 0 |  | 0 | 0
15.1.5 | SINAPI/SC | 89849 | Tubo PVC, serie normal, esgoto predial, DN 150 mm, fornecido e instalado em subcoletor aéreo de esgoto sanitário. af_08/2022 | M | 113.28 | 0 |  | 0 | 0
15.1.6 | SINAPI/SC | 104341 | Bucha de redução longa, PVC, série normal, esgoto predial, DN 50 x 40 mm, junta soldável e elástica, fornecido e instalado em ramal de descarga ou ramal de esgoto sanitário. af_08/2022 | UN | 6 | 0 |  | 0 | 0
15.1.7 | SINAPI/SC | 89728 | Curva curta 90 graus, PVC, serie normal, esgoto predial, DN 40 mm, junta soldável, fornecido e instalado em ramal de descarga ou ramal de esgoto sanitário. af_08/2022 | UN | 178 | 0 |  | 0 | 0
15.1.8 | SINAPI/SC | 89803 | Curva curta 90 graus, PVC, serie normal, esgoto predial, DN 50 mm, junta elástica, fornecido e instalado em prumada de esgoto sanitário ou ventilação. af_08/2022 | UN | 197 | 0 |  | 0 | 0
15.1.9 | SINAPI/SC | 104063 | Curva longa, 45 graus, PVC ocre, junta elástica, DN 100 mm, para coletor predial de esgoto. af_06/2022 | UN | 1 | 0 |  | 0 | 0
15.1.10 | SINAPI/SC | 89726 | Joelho 45 graus, PVC, serie normal, esgoto predial, DN 40 mm, junta soldável, fornecido e instalado em ramal de descarga ou ramal de esgoto sanitário. af_08/2022 | UN | 73 | 0 |  | 0 | 0
15.1.11 | SINAPI/SC | 89732 | Joelho 45 graus, PVC, serie normal, esgoto predial, DN 50 mm, junta elástica, fornecido e instalado em ramal de descarga ou ramal de esgoto sanitário. af_08/2022 | UN | 54 | 0 |  | 0 | 0
15.1.12 | SINAPI/SC | 89739 | Joelho 45 graus, PVC, serie normal, esgoto predial, DN 75 mm, junta elástica, fornecido e instalado em ramal de descarga ou ramal de esgoto sanitário. af_08/2022 | UN | 2 | 0 |  | 0 | 0
15.1.13 | SINAPI/SC | 89746 | Joelho 45 graus, PVC, serie normal, esgoto predial, DN 100 mm, junta elástica, fornecido e instalado em ramal de descarga ou ramal de esgoto sanitário. af_08/2022 | UN | 17 | 0 |  | 0 | 0
15.1.14 | SINAPI/SC | 89744 | Joelho 90 graus, PVC, serie normal, esgoto predial, DN 100 mm, junta elástica, fornecido e instalado em ramal de descarga ou ramal de esgoto sanitário. af_08/2022 | UN | 25 | 0 |  | 0 | 0
15.1.15 | SINAPI/SC | 89834 | Junção simples, PVC, serie normal, esgoto predial, DN 100 x 100 mm, junta elástica, fornecido e instalado em prumada de esgoto sanitário ou ventilação. af_08/2022 | UN | 12 | 0 |  | 0 | 0
15.1.16 | SINAPI/SC | 89827 | Junção simples, PVC, serie normal, esgoto predial, DN 50 x 50 mm, junta elástica, fornecido e instalado em prumada de esgoto sanitário ou ventilação. af_08/2022 | UN | 20 | 0 |  | 0 | 0
15.1.17 | SINAPI/SC | 89783 | Junção simples, PVC, serie normal, esgoto predial, DN 40 mm, junta soldável, fornecido e instalado em ramal de descarga ou ramal de esgoto sanitário. af_08/2022 | UN | 10 | 0 |  | 0 | 0
15.1.18 | SINAPI/SC | 104086 | Tubo, PVC ocre, junta elástica, DN 150 mm, para coletor predial de esgoto. af_06/2022 | M | 75.27 | 0 |  | 0 | 0
15.1.19 | SINAPI/SC | 89737 | Joelho 90 graus, PVC, serie normal, esgoto predial, DN 75 mm, junta elástica, fornecido e instalado em ramal de descarga ou ramal de esgoto sanitário. af_08/2022 | UN | 5 | 0 |  | 0 | 0
15.1.20 | SINAPI/SC | 89569 | Junção simples, PVC, serie R, água pluvial, DN 100 x 75 mm, junta elástica, fornecido e instalado em ramal de encaminhamento. af_06/2022 | UN | 2 | 0 |  | 0 | 0
15.1.21 | Composição Própria | C.P. 1312410175001 | Junção simples, PVC, serie R, água pluvial, DN 100 x 50 mm, junta elástica, fornecido e instalado em ramal de encaminhamento | UN | 20 | 0 |  | 0 | 0
15.1.22 | Composição Própria | C.P. 1312410175004 | Junção simples, PVC, serie R, água pluvial, DN 75 x 50 mm, junta elástica, fornecido e instalado em ramal de encaminhamento | UN | 4 | 0 |  | 0 | 0
15.1.23 | SINAPI/SC | 89754 | Luva de correr, PVC, serie normal, esgoto predial, DN 50 mm, junta elástica, fornecido e instalado em ramal de descarga ou ramal de esgoto sanitário. af_08/2022 | UN | 3 | 0 |  | 0 | 0
15.1.24 | SINAPI/SC | 89779 | Luva de correr, PVC, serie normal, esgoto predial, DN 100 mm, junta elástica, fornecido e instalado em ramal de descarga ou ramal de esgoto sanitário. af_08/2022 | UN | 7 | 0 |  | 0 | 0
15.1.25 | SINAPI/SC | 104171 | Luva de correr, PVC, serie R, água pluvial, DN 150 mm, junta elástica, fornecido e instalado em ramal de encaminhamento. af_06/2022 | UN | 12 | 0 |  | 0 | 0
15.1.26 | SINAPI/SC | 89782 | Te, PVC, serie normal, esgoto predial, DN 40 x 40 mm, junta soldável, fornecido e instalado em ramal de descarga ou ramal de esgoto sanitário. af_08/2022 | UN | 16 | 0 |  | 0 | 0
15.1.27 | SINAPI/SC | 89825 | Te, PVC, serie normal, esgoto predial, DN 50 x 50 mm, junta elástica, fornecido e instalado em prumada de esgoto sanitário ou ventilação. af_08/2022 | UN | 54 | 0 |  | 0 | 0
15.1.28 | SINAPI/SC | 89630 | Te de redução, PVC, soldável, DN 75mm x 50mm, instalado em prumada de água - fornecimento e instalação. af_06/2022 | UN | 6 | 0 |  | 0 | 0
15.1.29 | SINAPI/SC | 104352 | Te, PVC, série normal, esgoto predial, DN 100 x 50 mm, junta elástica, fornecido e instalado em prumada de esgoto sanitário ou ventilação. af_08/2022 | UN | 9 | 0 |  | 0 | 0
15.1.30 | SINAPI/SC | 89696 | Tê, PVC, serie R, água pluvial, DN 100 x 75 mm, junta elástica, fornecido e instalado em condutores verticais de águas pluviais. af_06/2022 | UN | 6 | 0 |  | 0 | 0
15.1.31 | Composição Própria | C.P. 1312502202064 | Curva longa, 45 graus, PVC, junta elástica, DN 150 mm, para coletor predial de esgoto. af_06/2022 - ref. SINAPI 104065 | UN | 3 | 0 |  | 0 | 0
15.1.32 | Composição Própria | C.P. 1312303146549 | Luva de correr, PVC, serie normal, esgoto predial, DN 40 mm, junta elástica, fornecido e instalado em ramal de descarga ou ramal de esgoto sanitário | UN | 1 | 0 |  | 0 | 0
15.1.33 | Composição Própria | C.P. 1652405168534 | Redução excêntrica, PVC, serie R, água pluvial, DN 100 x 50 mm, junta elástica, fornecido e instalado em ramal de encaminhamento. af_06/2022 (ref. SINAPI 104173) | UN | 2 | 0 |  | 0 | 0
15.1.34 | Composição Própria | C.P. 1312502201361 | CAP PVC esgoto 50mm (tampão) - fornecimento e instalação (ref. sinapi: 72295) | UN | 10 | 0 |  | 0 | 0
15.1.35 | Composição Própria | C.P. 1312304147325 | Anel de vedação, PVC flexivel 100 mm para saída de baciA / vaso sanitário | UN | 25 | 0 |  | 0 | 0
15.1.36 | SINAPI/SC | 95693 | Luva simples, PVC, série normal, esgoto predial, DN 150 mm, junta elástica, fornecido e instalado em subcoletor aéreo de esgoto sanitário. af_08/2022 | UN | 3 | 0 |  | 0 | 0
15.1.37 | SINAPI/SC | 89817 | Luva simples, PVC, serie normal, esgoto predial, DN 75 mm, junta elástica, fornecido e instalado em prumada de esgoto sanitário ou ventilação. af_08/2022 | UN | 20 | 0 |  | 0 | 0
15.1.38 | SINAPI/SC | 89821 | Luva simples, PVC, serie normal, esgoto predial, DN 100 mm, junta elástica, fornecido e instalado em prumada de esgoto sanitário ou ventilação. af_08/2022 | UN | 85 | 0 |  | 0 | 0
15.1.39 | SINAPI/SC | 89779 | Luva de correr, PVC, serie normal, esgoto predial, DN 100 mm, junta elástica, fornecido e instalado em ramal de descarga ou ramal de esgoto sanitário. af_08/2022 | UN | 316 | 0 |  | 0 | 0
15.2 |  |  | ACESSÓRIOS
15.2.1 | SINAPI/SC | 89708 | Caixa sifonada, PVC, DN 150 x 185 x 75 mm, junta elástica, fornecida e instalada em ramal de descarga ou em ramal de esgoto sanitário. af_08/2022 | UN | 6 | 0 |  | 0 | 0
15.2.2 | SINAPI/SC | 104328 | Caixa sifonada, com grelha quadrada, PVC, DN 150 x 150 x 50 mm, junta soldável, fornecida e instalada em ramal de descarga ou em ramal de esgoto sanitário. af_08/2022 | UN | 17 | 0 |  | 0 | 0
15.2.3 | SINAPI/SC | 89495 | Ralo sifonado, PVC, DN 100 x 40 mm, junta soldável, fornecido e instalado em ramais de encaminhamento de água pluvial. af_06/2022 | UN | 28 | 0 |  | 0 | 0
15.2.4 | Composição Própria | C.P. 1312502201941 | Caixa de gordura, circular, diâmetro D=60cm - forncimento e execução - ref. SINAPI 1312203132409 /98102 | UN | 5 | 0 |  | 0 | 0
15.2.5 | Composição Própria | C.P. 1312502201942 | Caixa de gordura retangular, em concreto pré-moldado, dimensões internas: 1,80x0,90m, altura 1,40 m, inclusive tampa - fornecimento e instalação - ref. 1312402163559 | UN | 1 | 0 |  | 0 | 0
15.2.6 | Composição Própria | C.P. 1312502202027 | Caixa de inspeção de esgoto em concreto, dimensões 80x80x65 cm com fundo e tampa - fornecimento e instalação - ref. SINAPI 97934 | UN | 2 | 0 |  | 0 | 0
15.2.7 | Composição Própria | C.P. 1312502202028 | Caixa de inspeção de esgoto em concreto, dimensões 80x80x80 cm com fundo e tampa - fornecimento e instalação - ref. SINAPI 97934 | UN | 6 | 0 |  | 0 | 0
15.2.8 | Composição Própria | C.P. 1312502202029 | Caixa de inspeção de esgoto em concreto, dimensões 80x80x95 cm com fundo e tampa - fornecimento e instalação - ref. SINAPI 97934 | UN | 2 | 0 |  | 0 | 0
15.2.9 | Composição Própria | C.P. 1312502202030 | Poço de visita de esgoto em concreto, dimensões 110x110x110 cm com fundo e tampa - fornecimento e instalação - ref. SINAPI 97934 | UN | 6 | 0 |  | 0 | 0
15.2.10 | Composição Própria | C.P. 1312502202031 | Poço de visita de esgoto em concreto, dimensões 110x110x140 cm com fundo e tampa - fornecimento e instalação - ref. SINAPI 97934 | UN | 4 | 0 |  | 0 | 0
15.2.11 | Composição Própria | C.P. 1312502202032 | Poço de visita de esgoto em concreto, dimensões 110x110x180 cm com fundo e tampa - fornecimento e instalação - ref. SINAPI 97934 | UN | 2 | 0 |  | 0 | 0
15.3 |  |  | UNIDADE DE TRATAMENTO
15.3.1 | SINAPI/SC | 96521 | Escavação mecanizada para bloco de coroamento ou sapata com retroescavadeira (incluindo escavação para colocação de fôrmas). af_01/2024 | M3 | 117.05 | 0 |  | 0 | 0
15.3.2 | SINAPI/SC | 100657 | Estaca pré-moldada de concreto seção quadrada, capacidade de 50 toneladas, incluso emenda (exclusive mobilização e desmobilização). af_12/2019 | M | 120 | 0 |  | 0 | 0
15.3.3 | SINAPI/SC | 95601 | Arrasamento mecanico de estaca de concreto armado, diametros de até 40 cm. af_05/2021 | UN | 8 | 0 |  | 0 | 0
15.3.4 | SINAPI/SC | 100324 | Lastro com material granular (pedra britada n.1 e pedra britada n.2), aplicado em pisos ou lajes sobre solo, espessura de *10 cm*. af_01/2024 | M3 | 3.66 | 0 |  | 0 | 0
15.3.5 | SINAPI/SC | 100067 | Armação do sistema de paredes de concreto, executada como reforço, vergalhão de 5,0 mm de diâmetro. af_12/2024 | KG | 47.6 | 0 |  | 0 | 0
15.3.6 | SINAPI/SC | 91602 | Armação do sistema de paredes de concreto, executada como reforço, vergalhão de 8,0 mm de diâmetro. af_12/2024 | KG | 1841.2 | 0 |  | 0 | 0
15.3.7 | SINAPI/SC | 91603 | Armação do sistema de paredes de concreto, executada como reforço, vergalhão de 10,0 mm de diâmetro. af_12/2024 | KG | 194.4 | 0 |  | 0 | 0
15.3.8 | SINAPI/SC | 100068 | Armação do sistema de paredes de concreto, executada como reforço, vergalhão de 12,5 mm de diâmetro. af_12/2024 | KG | 159.6 | 0 |  | 0 | 0
15.3.9 | SINAPI/SC | 92773 | Armação de laje de estrutura convencional de concreto armado utilizando aço CA-50 de 16,0 mm - montagem. af_06/2022 | KG | 9.4 | 0 |  | 0 | 0
15.3.10 | SINAPI/SC | 96531 | Fabricação, montagem e desmontagem de fôrma para bloco de coroamento, em madeira serrada, E =25 mm, 2 utilizações. af_01/2024 | M2 | 140.02 | 0 |  | 0 | 0
15.3.11 | Composição Própria | C.P. 1312401162972 | Concretagem de estrutura, com concreto usinado bombeável fck 35 MPa - lançamento, adensamento e acabamento - ref mg-est-080 | M3 | 15.95 | 0 |  | 0 | 0
15.3.12 | Composição Própria | C.P. 1312311159868 | Clorador em concreto - dimensões internas 0,60x0,60x1,0 m - sistema tratamento de efluentes (ceis amunesc) exclusive escavação e compactação, incluso clorador flutuante - fornecimento e instalação - ref. SINAPI 97934 | un | 1 | 0 |  | 0 | 0
15.3.13 | SINAPI/SC | 98557 | Impermeabilização de superfície com emulsão asfáltica, 2 demãos. af_09/2023 | M2 | 108.45 | 0 |  | 0 | 0
15.3.14 | SINAPI/SC | 90695 | Tubo de PVC para rede coletora de esgoto de parede maciça, DN 150 mm, junta elástica - fornecimento e assentamento. af_01/2021 | M | 7.15 | 0 |  | 0 | 0
15.3.15 | SINAPI/SC | 89698 | Junção simples, PVC, serie R, água pluvial, DN 150 x 150 mm, junta elástica, fornecido e instalado em condutores verticais de águas pluviais. af_06/2022 | UN | 3 | 0 |  | 0 | 0
15.3.16 | SINAPI/SC | 104177 | Tê, PVC, serie R, água pluvial, DN 150 x 150 mm, junta elástica, fornecido e instalado em ramal de encaminhamento. af_06/2022 | UN | 1 | 0 |  | 0 | 0
15.3.17 | SINAPI/SC | 89854 | Joelho 90 graus, PVC, serie normal, esgoto predial, DN 150 mm, junta elástica, fornecido e instalado em subcoletor aéreo de esgoto sanitário. af_08/2022 | UN | 4 | 0 |  | 0 | 0
15.3.18 | Composição Própria | C.P. 1312306149877 | Calha vertedoura em chapa de alumínio, desenvolvimento 60 cm - fornecimento e instalação - ref. SINAPI 94228 | M | 4.6 | 0 |  | 0 | 0
15.3.19 | Composição Própria | C.P. 1312303146375 | Tubo de PVC corrugado flexível perfurado, DN 100 mm, para dreno - fornecimento e assentamento. af_07/2021 - ref. SINAPI 102706 | M | 9.2 | 0 |  | 0 | 0
15.4 |  |  | VENTILAÇÃO
15.4.1 | SINAPI/SC | 89732 | Joelho 45 graus, PVC, serie normal, esgoto predial, DN 50 mm, junta elástica, fornecido e instalado em ramal de descarga ou ramal de esgoto sanitário. af_08/2022 | UN | 16 | 0 |  | 0 | 0
15.4.2 | SINAPI/SC | 89827 | Junção simples, PVC, serie normal, esgoto predial, DN 50 x 50 mm, junta elástica, fornecido e instalado em prumada de esgoto sanitário ou ventilação. af_08/2022 | UN | 3 | 0 |  | 0 | 0
15.4.3 | SINAPI/SC | 104348 | Terminal de ventilação, PVC, série normal, esgoto predial, DN 50 mm, junta soldável, fornecido e instalado em prumada de esgoto sanitário ou ventilação. af_08/2022 | UN | 11 | 0 |  | 0 | 0
15.4.4 | SINAPI/SC | 89712 | Tubo PVC, serie normal, esgoto predial, DN 50 mm, fornecido e instalado em ramal de descarga ou ramal de esgoto sanitário. af_08/2022 | M | 264.92 | 0 |  | 0 | 0
15.4.5 | SINAPI/SC | 89713 | Tubo PVC, serie normal, esgoto predial, DN 75 mm, fornecido e instalado em ramal de descarga ou ramal de esgoto sanitário. af_08/2022 | M | 14.44 | 0 |  | 0 | 0
15.4.6 | SINAPI/SC | 89825 | Te, PVC, serie normal, esgoto predial, DN 50 x 50 mm, junta elástica, fornecido e instalado em prumada de esgoto sanitário ou ventilação. af_08/2022 | UN | 31 | 0 |  | 0 | 0
15.4.7 | SINAPI/SC | 104351 | Terminal de ventilação, PVC, série normal, esgoto predial, DN 75 mm, junta soldável, fornecido e instalado em prumada de esgoto sanitário ou ventilação. af_08/2022 | UN | 2 | 0 |  | 0 | 0
15.4.8 | SINAPI/SC | 89711 | Tubo PVC, serie normal, esgoto predial, DN 40 mm, fornecido e instalado em ramal de descarga ou ramal de esgoto sanitário. af_08/2022 | M | 79.44 | 0 |  | 0 | 0
15.4.9 | SINAPI/SC | 89782 | Te, PVC, serie normal, esgoto predial, DN 40 x 40 mm, junta soldável, fornecido e instalado em ramal de descarga ou ramal de esgoto sanitário. af_08/2022 | UN | 2 | 0 |  | 0 | 0
15.4.10 | SINAPI/SC | 89724 | Joelho 90 graus, PVC, serie normal, esgoto predial, DN 40 mm, junta soldável, fornecido e instalado em ramal de descarga ou ramal de esgoto sanitário. af_08/2022 | UN | 16 | 0 |  | 0 | 0
15.4.11 | SINAPI/SC | 89731 | Joelho 90 graus, PVC, serie normal, esgoto predial, DN 50 mm, junta elástica, fornecido e instalado em ramal de descarga ou ramal de esgoto sanitário. af_08/2022 | UN | 140 | 0 |  | 0 | 0
15.4.12 | SINAPI/SC | 89737 | Joelho 90 graus, PVC, serie normal, esgoto predial, DN 75 mm, junta elástica, fornecido e instalado em ramal de descarga ou ramal de esgoto sanitário. af_08/2022 | UN | 5 | 0 |  | 0 | 0
15.4.13 | SINAPI/SC | 89726 | Joelho 45 graus, PVC, serie normal, esgoto predial, DN 40 mm, junta soldável, fornecido e instalado em ramal de descarga ou ramal de esgoto sanitário. af_08/2022 | UN | 9 | 0 |  | 0 | 0
15.4.14 | SINAPI/SC | 104341 | Bucha de redução longa, PVC, série normal, esgoto predial, DN 50 x 40 mm, junta soldável e elástica, fornecido e instalado em ramal de descarga ou ramal de esgoto sanitário. af_08/2022 | UN | 12 | 0 |  | 0 | 0
15.5 |  |  | ESCAVAÇÃO
15.5.1 | SINAPI/SC | 102279 | Escavação mecanizada de vala com prof. até 1,5 m (média montante e jusante/uma composição por trecho), escavadeira (0,8 m3),larg. menor que 1,5 m, em solo de 1A categoria, locais com baixo nível de interferência. af_09/2024 | M3 | 267.77 | 0 |  | 0 | 0
15.5.2 | SINAPI/SC | 93368 | Reaterro mecanizado de vala com escavadeira hidráulica (capacidade da caçamba: 0,8 m³/potência: 111 hp), largura até 1,5 m, profundidade de 1,5 a 3,0 m, com solo (sem substituição) de 1ª categoria, com compactador de solos de percussão. af_08/2023 | M3 | 267.77 | 0 |  | 0 | 0
15.5.3 | SINAPI/SC | 100978 | Carga, manobra e descarga de solos e materiais granulares em caminhão basculante 10 m³ - carga com escavadeira hidráulica (caçamba de 1,20 m³ / 155 hp) e descarga livre (unidade: m3). af_07/2020 | M3 | 163.59 | 0 |  | 0 | 0
15.5.4 | SINAPI/SC | 95875 | Transporte com caminhão basculante de 10 m³, em via urbana pavimentada, DMT até 30 km (unidade: m3xkm). af_07/2020 | M3XKM | 2753.81 | 0 |  | 0 | 0
15.5.5 | Composição Própria | C.P. 1312406169475 | Destinação de terra/argila | m³ | 1183.2 | 0 |  | 0 | 0
15.5.6 | SINAPI/SC | 100323 | Lastro com material granular (areia média), aplicado em pisos ou lajes sobre solo, espessura de *10 cm*. af_01/2024 | M3 | 10.56 | 0 |  | 0 | 0
16 |  |  | LOUÇAS, ACESSÓRIOS SANITÁRIOS E METAIS
16.1 | SINAPI/SC | 95470 | Vaso sanitario sifonado convencional com louça branca, incluso conjunto de ligação para bacia sanitária ajustável - fornecimento e instalação. af_10/2016 | UN | 6 | 0 |  | 0 | 0
16.2 | SINAPI/SC | 100848 | Vaso sanitário infantil louça branca - fornecimento e instalacao. af_01/2020 | UN | 18 | 0 |  | 0 | 0
16.3 | SINAPI/SC | 100849 | Assento sanitário convencional - fornecimento e instalacao. af_01/2020 | UN | 6 | 0 |  | 0 | 0
16.4 | SINAPI/SC | 100851 | Assento sanitário infantil - fornecimento e instalacao. af_01/2020 | UN | 18 | 0 |  | 0 | 0
16.5 | Composição Própria | C.P. 1312411176068 | Banheira plástica rígida, 77x45x20cm de embutir, conforme detalhe de projeto | UN | 4 | 0 |  | 0 | 0
16.6 | Composição Própria | C.P. 1312410175014 | Lavatório de canto, louça branca suspenso, 29,5 x 39cm ou equivalente, padrão popular - fornecimento e instalação | UN | 4 | 0 |  | 0 | 0
16.7 | SINAPI/SC | 86901 | Cuba de embutir oval em louça branca, 35 x 50cm ou equivalente - fornecimento e instalação. af_01/2020 | UN | 22 | 0 |  | 0 | 0
16.8 | SINAPI/SC | 86902 | Lavatório louça branca com coluna, *44 x 35,5* cm, padrão popular - fornecimento e instalação. af_01/2020 | UN | 6 | 0 |  | 0 | 0
16.9 | SINAPI/SC | 86872 | Tanque de louça branca com coluna, 30l ou equivalente - fornecimento e instalação. af_01/2020 | UN | 6 | 0 |  | 0 | 0
16.10 | SINAPI/SC | 86900 | Cuba de embutir retangular de aço inoxidável, 46 x 30 x 12 cm - fornecimento e instalação. af_01/2020 | UN | 10 | 0 |  | 0 | 0
16.11 | Composição Própria | C.P. 1312410175015 | Cuba de embutir retangular de aço inoxidável, 50 x 40 x 20 cm - fornecimento e instalação | UN | 7 | 0 |  | 0 | 0
16.12 | SINAPI/SC | 100852 | Cuba de embutir retangular de aço inoxidável, 56 x 33 x 12 cm - fornecimento e instalação. af_01/2020 | UN | 1 | 0 |  | 0 | 0
16.13 | SINAPI/SC | 86877 | Válvula em metal cromado 1.1/2" x 1.1/2" para tanque ou lavatório, com ou sem ladrão - fornecimento e instalação. af_01/2020 | UN | 42 | 0 |  | 0 | 0
16.14 | SINAPI/SC | 86878 | Válvula em metal cromado tipo Americana 3.1/2" x 1.1/2" para pia - fornecimento e instalação. af_01/2020 | UN | 18 | 0 |  | 0 | 0
16.15 | SINAPI/SC | 86883 | Sifão do tipo flexível em PVC 1 x 1.1/2 - fornecimento e instalação. af_01/2020 | UN | 42 | 0 |  | 0 | 0
16.16 | SINAPI/SC | 86882 | Sifão do tipo garrafa/copo em PVC 1.1/4 x 1.1/2" - fornecimento e instalação. af_01/2020 | UN | 18 | 0 |  | 0 | 0
16.17 | Composição Própria | C.P. 1312410175017 | Torneira cromada de mesa, 1/2? ou 3/4?, para lavatório, com temporizador - fornecimento e instalação. | UN | 28 | 0 |  | 0 | 0
16.18 | SINAPI/SC | 86911 | Torneira cromada longa, de parede, 1/2" ou 3/4", para pia de cozinha, padrão popular - fornecimento e instalação. af_01/2020 | UN | 19 | 0 |  | 0 | 0
16.19 | Composição Própria | C.P. 1312410175037 | Torneira eletrica de parede, bica alta, para cozinha, 5500 W (110/220 v) | UN | 2 | 0 |  | 0 | 0
16.20 | SINAPI/SC | 86913 | Torneira cromada 1/2" ou 3/4" para tanque, padrão popular - fornecimento e instalação. af_01/2020 | UN | 15 | 0 |  | 0 | 0
16.21 | Composição Própria | C.P. 1312410175038 | Torneira cromada de mesa para lavatorio, tipo monocomando - acionamento tipo Alavanca | UN | 4 | 0 |  | 0 | 0
16.22 | Composição Própria | C.P. 1312410175039 | Torneira elétrica com mangueira plástica | UN | 4 | 0 |  | 0 | 0
16.23 | SINAPI/SC | 86887 | Engate flexível em inox, 1/2 x 40cm - fornecimento e instalação. af_01/2020 | UN | 45 | 0 |  | 0 | 0
16.24 | SINAPI/SC | 100860 | Chuveiro elétrico comum corpo plástico, tipo ducha - fornecimento e instalação. af_01/2020 | UN | 13 | 0 |  | 0 | 0
16.25 | Composição Própria | C.P. 1312410175053 | DuchA / chuveiro metalico, de parede, articulavel, com desviador e ducha manual | UN | 24 | 0 |  | 0 | 0
16.26 | Composição Própria | C.P. 1312410175040 | Barra de apoio reta, em aco inox polido, comprimento 40cm, fixada na parede - fornecimento e instalação | UN | 12 | 0 |  | 0 | 0
16.27 | SINAPI/SC | 100867 | Barra de apoio reta, em aco inox polido, comprimento 70 cm, fixada na parede - fornecimento e instalação. af_01/2020 | UN | 6 | 0 |  | 0 | 0
16.28 | SINAPI/SC | 100868 | Barra de apoio reta, em aco inox polido, comprimento 80 cm, fixada na parede - fornecimento e instalação. af_01/2020 | UN | 9 | 0 |  | 0 | 0
16.29 | SINAPI/SC | 100875 | Banco articulado, em aco inox, para pcd, fixado na parede - fornecimento e instalação. af_01/2020 | UN | 1 | 0 |  | 0 | 0
16.30 | Composição Própria | C.P. 1312410175044 | Toalheiro plastico tipo dispenser para papel toalha interfolhado | UN | 27 | 0 |  | 0 | 0
16.31 | Composição Própria | C.P. 1312410175045 | Papeleira plastica tipo dispenser para papel higienico rolao | UN | 20 | 0 |  | 0 | 0
16.32 | SINAPI/SC | 95547 | Saboneteira plastica tipo dispenser para sabonete liquido com reservatorio 800 a 1500 ml, incluso fixação. af_01/2020 | UN | 23 | 0 |  | 0 | 0
16.33 | Composição Própria | C.P. 1312410175046 | Espelho cristal, espessura 4mm, com parafusos de fixação, sem moldura | M2 | 16.9 | 0 |  | 0 | 0
16.34 | Composição Própria | C.P. 1312410175055 | Cabide/gancho de banheiro simples em metal cromado | UN | 23 | 0 |  | 0 | 0
17 |  |  | INSTALAÇÕES DE PROTEÇÃO CONTRA INCÊNDIO
17.1 |  |  | EXTINTORES
17.1.1 | SINAPI/SC | 101908 | Extintor de incêndio portátil com carga de pqs de 4 kg, classe bc - fornecimento e instalação. af_10/2020_pe | UN | 13 | 0 |  | 0 | 0
17.1.2 | SINAPI/SC | 101906 | Extintor de incêndio portátil com carga de co2 de 4 kg, classe bc - fornecimento e instalação. af_10/2020_pe | UN | 2 | 0 |  | 0 | 0
17.1.3 | Composição Própria | C.P. 1312310153767 | Abrigo em alumínio e vidro 32x60x20 cm - fornecimento e instalação | un | 1 | 0 |  | 0 | 0
17.2 |  |  | HIDRANTES
17.2.1 | SINAPI/SC | 101916 | Hidrante subterrâneo predial (com curva longa e caixa), DN 75 mm - fornecimento e instalação. af_10/2020 | UN | 1 | 0 |  | 0 | 0
17.2.2 | Composição Própria | C.P. 1312310153552 | Abrigo para mangueira, 90x60x17cm, com registro globo angular 45 graus 2 1/2", adaptador storz 2 1/2", mangueira de incêndio tipo 2, 30m (2x15m) 2 1/2" , esguicho em latão tipo Agulheta (requintE =1/2") 2 1/2", niple 2.1/2", redução giratória(2.1/2"x1.1/2") e tampão cego 1.1/2" - fornecimento e instalação. | UN | 2 | 0 |  | 0 | 0
17.3 |  |  | ACESSORIOS
17.3.1 | SINAPI/SC | 94499 | Registro de gaveta bruto, latão, roscável, 2 1/2" - fornecimento e instalação. af_08/2021 | UN | 5 | 0 |  | 0 | 0
17.3.2 | SINAPI/SC | 99624 | Válvula de retenção horizontal, de bronze, roscável, 2 1/2" - fornecimento e instalação. af_08/2021 | UN | 3 | 0 |  | 0 | 0
17.3.3 | SINAPI/SC | 89353 | Registro de gaveta bruto, latão, roscável, 3/4" - fornecimento e instalação. af_08/2021 | UN | 1 | 0 |  | 0 | 0
17.3.4 | SINAPI/SC | 99619 | Válvula de retenção horizontal, de bronze, roscável, 3/4" - fornecimento e instalação. af_08/2021 | UN | 1 | 0 |  | 0 | 0
17.3.5 | Composição Própria | C.P. 1312502201548 | Bomba de incêndio 1,5 CV - trifásica - fornecimento e instalação. ref SINAPI 102111 | UN | 1 | 0 |  | 0 | 0
17.3.6 | Composição Própria | C.P. 1312502201550 | Motobomba centrifuga - motor a gasolina - fornecimento e instalação | UN | 1 | 0 |  | 0 | 0
17.3.7 | Composição Própria | C.P. 1312502201546 | Motobomba jockey 1,5cv - ppci (fornecimento e instalação) | un | 1 | 0 |  | 0 | 0
17.3.8 | Composição Própria | C.P. 1312402163709 | Veneziana de ventilação permanente, 20x20cm, com tela de PVC, inclusive pintura- fornecimento e instalação. | UN | 2 | 0 |  | 0 | 0
17.4 |  |  | TUBULAÇÕES E CONEXÕES
17.4.1 | SINAPI/SC | 92367 | Tubo de aço galvanizado com costura, classe média, DN 65 (2 1/2"), conexão rosqueada, instalado em rede de alimentação para hidrante - fornecimento e instalação. af_10/2020 | M | 102.43 | 0 |  | 0 | 0
17.4.2 | SINAPI/SC | 94473 | Cotovelo 90 graus, em ferro galvanizado, conexão rosqueada, DN 65 mm (2 1/2"), instalado em reservação predial de água - fornecimento e instalação. af_04/2024 | UN | 8 | 0 |  | 0 | 0
17.4.3 | SINAPI/SC | 92642 | Tê, em ferro galvanizado, conexão rosqueada, DN 65 (2 1/2"), instalado em rede de alimentação para hidrante - fornecimento e instalação. af_10/2020 | UN | 5 | 0 |  | 0 | 0
17.4.4 | SINAPI/SC | 92688 | Tubo de aço galvanizado com costura, classe média, conexão rosqueada, DN 20 (3/4"), instalado em ramais e sub-ramais de gás - fornecimento e instalação. af_10/2020 | M | 2.16 | 0 |  | 0 | 0
17.4.5 | SINAPI/SC | 92377 | Niple, em ferro galvanizado, DN 65 (2 1/2"), conexão rosqueada, instalado em rede de alimentação para hidrante - fornecimento e instalação. af_10/2020 | UN | 2 | 0 |  | 0 | 0
17.4.6 | SINAPI/SC | 93358 | Escavação manual de vala. af_09/2024 | M3 | 14.41 | 0 |  | 0 | 0
17.4.7 | SINAPI/SC | 92390 | Joelho 90 graus, em ferro galvanizado, DN 65 (2 1/2"), conexão rosqueada, instalado em rede de alimentação para hidrante - fornecimento e instalação. af_10/2020 | UN | 15 | 0 |  | 0 | 0
17.4.8 | SINAPI/SC | 97474 | Luva, em aço, conexão soldada, DN 65 (2 1/2"), instalado em rede de alimentação para hidrante - fornecimento e instalação. af_10/2020 | UN | 8 | 0 |  | 0 | 0
17.4.9 | Composição Própria | C.P. 1312206136936 | Fixação da tubulação de ferro galvanizado em parede com suporte mão francesa e grampo tipo U 2.1/2" em ferro galvanizado (ref. SINAPI 91176 05/2022)vgl | M | 50.06 | 0 |  | 0 | 0
17.4.10 | Composição Própria | C.P. 1312303146941 | Pintura com tinta alquídica de fundo (tipo zarcão) aplicada em tubos de aço em rede de alimentação de hidrantes na cor vermelha | M2 | 13.49 | 0 |  | 0 | 0
17.4.11 | Composição Própria | C.P. 1312204133328 | Reaterro manual | m3 | 12.23 | 0 |  | 0 | 0
17.4.12 | Composição Própria | C.P. 1312502201600 | Flange sextavado em aço, 2 1/2", inclusive anel de vedação - fornecimento e instalação | UN | 2 | 0 |  | 0 | 0
17.4.13 | Composição Própria | C.P. 1312502201665 | Joelho 90 graus, em ferro galvanizado, conexão rosqueada, DN 20 (3/4"), instalado em rede de alimentação de hidrante - fornecimento e instalação | UN | 6 | 0 |  | 0 | 0
17.4.14 | Composição Própria | C.P. 1312502201667 | Luva, em aço, conexão soldada, DN 20 (3/4"), instalado em rede de alimentação de hidrante - fornecimento e instalação | UN | 2 | 0 |  | 0 | 0
17.4.15 | Composição Própria | C.P. 1312502201677 | Luva com redução, em aço, DN 65 x 20 mm (2 1/2" x 3/4"), instalado em rede de alimentação para hidrante - fornecimento e instalação. | UN | 2 | 0 |  | 0 | 0
17.5 |  |  | SINALIZAÇÕES
17.5.1 | SINAPI/SC | 97599 | Luminária de emergência, com 30 lâmpadas LED de 2 W, sem reator - fornecimento e instalação. af_09/2024 | UN | 9 | 0 |  | 0 | 0
17.5.2 | Composição Própria | C.P. 1312203130619 | Placa de sinalização de emergência fotoluminescente, com indicação da saída de emergência, com ou sem complementação do pictograma (seta, ou imagem, ou ambos) - modelo 25x16 cm | UND | 8 | 0 |  | 0 | 0
17.5.3 | Composição Própria | C.P. 1312310153522 | Placa fotoluminescente, localização de extintor, fixada na parede, 20x20 cm - fornecimento e instalação | UN | 15 | 0 |  | 0 | 0
17.6 |  |  | ALARME DE INCENDIO
17.6.1 | Composição Própria | C.P. 1312310153531 | Botoeira de emergência para portas - fornecimento e instalação | UN | 4 | 0 |  | 0 | 0
17.6.2 | Composição Própria | C.P. 1312502201680 | Detector de fumaça optico endereçavel - fornecimento e instalação | UN | 3 | 0 |  | 0 | 0
17.6.3 | Composição Própria | C.P. 1312502201748 | Sirene audiovisual endereçável para alarme de incendio - fornecimento e instalação | UN | 2 | 0 |  | 0 | 0
17.6.4 | Composição Própria | C.P. 1312502201660 | Acionador manual "aperte aqui" com sirene endereçável, para instalações contra incêndios - fornecimento e instalação | UN | 2 | 0 |  | 0 | 0
17.6.5 | Composição Própria | C.P. 1312502201595 | Central de alarme de incêndio endereçável - fornecimento e instalação | UN | 1 | 0 |  | 0 | 0
18 |  |  | INSTALAÇÃO ELÉTRICA / 220V
18.1 |  |  | ENTRADA DE ENERGIA
18.1.1 |  |  | INSTALAÇÕES CIVIS
18.1.1.1 |  |  | FUNDAÇÃO - ESTAQUEAMENTO/BLOCOS/ARRANQUES/VIGAS BALDRAME
18.1.1.1.1 | SINAPI/SC | 100657 | Estaca pré-moldada de concreto seção quadrada, capacidade de 50 toneladas, incluso emenda (exclusive mobilização e desmobilização). af_12/2019 | M | 64 | 0 |  | 0 | 0
18.1.1.1.2 | SINAPI/SC | 95601 | Arrasamento mecanico de estaca de concreto armado, diametros de até 40 cm. af_05/2021 | UN | 4 | 0 |  | 0 | 0
18.1.1.1.3 | SINAPI/SC | 96524 | Escavação mecanizada para viga baldrame ou sapata corrida com mini-escavadeira (sem escavação para colocação de fôrmas). af_01/2024 | M3 | 1.27 | 0 |  | 0 | 0
18.1.1.1.4 | SINAPI/SC | 93368 | Reaterro mecanizado de vala com escavadeira hidráulica (capacidade da caçamba: 0,8 m³/potência: 111 hp), largura até 1,5 m, profundidade de 1,5 a 3,0 m, com solo (sem substituição) de 1ª categoria, com compactador de solos de percussão. af_08/2023 | M3 | 0.23 | 0 |  | 0 | 0
18.1.1.1.5 | SINAPI/SC | 95875 | Transporte com caminhão basculante de 10 m³, em via urbana pavimentada, DMT até 30 km (unidade: m3xkm). af_07/2020 | M3XKM | 7.02 | 0 |  | 0 | 0
18.1.1.1.6 | SINAPI/SC | 100978 | Carga, manobra e descarga de solos e materiais granulares em caminhão basculante 10 m³ - carga com escavadeira hidráulica (caçamba de 1,20 m³ / 155 hp) e descarga livre (unidade: m3). af_07/2020 | M3 | 9.83 | 0 |  | 0 | 0
18.1.1.1.7 | Composição Própria | C.P. 1312312161640 | Destinação de terra/argila | m³ | 9.83 | 0 |  | 0 | 0
18.1.1.1.8 | SINAPI/SC | 96544 | Armação de bloco utilizando aço CA-50 de 6,3 mm - montagem. af_01/2024 | KG | 12.12 | 0 |  | 0 | 0
18.1.1.1.9 | SINAPI/SC | 96545 | Armação de bloco utilizando aço CA-50 de 8 mm - montagem. af_01/2024 | KG | 16.65 | 0 |  | 0 | 0
18.1.1.1.10 | SINAPI/SC | 96546 | Armação de bloco utilizando aço CA-50 de 10 mm - montagem. af_01/2024 | KG | 37.84 | 0 |  | 0 | 0
18.1.1.1.11 | SINAPI/SC | 96555 | Concretagem de bloco de coroamento ou viga baldrame, fck 30 MPa, com uso de jerica - lançamento, adensamento e acabamento. af_01/2024 | M3 | 1.46 | 0 |  | 0 | 0
18.1.1.1.12 | SINAPI/SC | 96619 | Lastro de concreto magro, aplicado em blocos de coroamento ou sapatas, espessura de 5 cm. af_01/2024 | M2 | 1.69 | 0 |  | 0 | 0
18.1.1.1.13 | SINAPI/SC | 96534 | Fabricação, montagem e desmontagem de fôrma para bloco de coroamento, em madeira serrada, E =25 mm, 4 utilizações. af_01/2024 | M2 | 11.47 | 0 |  | 0 | 0
18.1.1.2 |  |  | INFRAESTRUTURA
18.1.1.2.1 | Composição Própria | C.P. 1312407170822 | Impermeabilização de superfície com argamassa poliméricA / membrana acrílica, 3 demãos. af_09/2023 | M2 | 7.04 | 0 |  | 0 | 0
18.1.1.2.2 | Composição Própria | C.P. 1312407170820 | Concretagem de vigas e lajes, fck=25 MPa, para qualquer tipo de laje com baldes em edificação térrea - lançamento, adensamento e acabamento. af_02/2022 | M3 | 1.15 | 0 |  | 0 | 0
18.1.1.2.3 | Composição Própria | C.P. 1312407170819 | Armação de laje de estrutura convencional de concreto armado utilizando aço CA-50 de 10,0 mm - montagem. af_06/2022 | KG | 36.73 | 0 |  | 0 | 0
18.1.1.2.4 | Composição Própria | C.P. 1312407170795 | Armação de laje de estrutura convencional de concreto armado utilizando aço CA-50 de 8,0 mm - montagem. af_06/2022 | KG | 34.58 | 0 |  | 0 | 0
18.1.1.2.5 | Composição Própria | C.P. 1312407170794 | Fabricação de fôrma para lajes, em chapa de madeira compensada resinada, E = 17 mm. af_09/2020 | M2 | 2.4 | 0 |  | 0 | 0
18.1.1.3 |  |  | SUPRAESTRUTURA
18.1.1.3.1 |  |  | PILARES
18.1.1.3.1.1 | Composição Própria | C.P. 1312407170852 | Fabricação de fôrma para pilares e estruturas similares, em chapa de madeira compensada resinada, E = 17 mm. af_09/2020 | M2 | 7.36 | 0 |  | 0 | 0
18.1.1.3.1.2 | Composição Própria | C.P. 1312407170854 | Armação de pilar ou viga de estrutura convencional de concreto armado utilizando aço CA-60 de 5,0 mm - montagem. af_06/2022 | KG | 7.8 | 0 |  | 0 | 0
18.1.1.3.1.3 | Composição Própria | C.P. 1312407170855 | Armação de pilar ou viga de estrutura convencional de concreto armado utilizando aço CA-50 de 10,0 mm - montagem. af_06/2022 | KG | 30.95 | 0 |  | 0 | 0
18.1.1.3.1.4 | Composição Própria | C.P. 1312407170856 | Concretagem de pilares, fck = 25 MPa, com uso de baldes - lançamento, adensamento e acabamento. af_02/2022 | M3 | 0.35 | 0 |  | 0 | 0
18.1.1.3.2 |  |  | VIGAS
18.1.1.3.2.1 | Composição Própria | C.P. 1312407170857 | Fabricação de fôrma para vigas, em chapa de madeira compensada resinada, E = 17 mm. af_09/2020 | M2 | 3.84 | 0 |  | 0 | 0
18.1.1.3.2.2 | Composição Própria | C.P. 1312407170858 | Armação de pilar ou viga de estrutura convencional de concreto armado utilizando aço CA-60 de 5,0 mm - montagem. af_06/2022 | KG | 3.99 | 0 |  | 0 | 0
18.1.1.3.2.3 | Composição Própria | C.P. 1312407170860 | Armação de pilar ou viga de estrutura convencional de concreto armado utilizando aço CA-50 de 8,0 mm - montagem. af_06/2022 | KG | 6.3 | 0 |  | 0 | 0
18.1.1.3.2.4 | Composição Própria | C.P. 1312407170861 | Armação de pilar ou viga de estrutura convencional de concreto armado utilizando aço CA-50 de 10,0 mm - montagem. af_06/2022 | KG | 10.16 | 0 |  | 0 | 0
18.1.1.3.2.5 | Composição Própria | C.P. 1312407170862 | Concretagem de vigas e lajes, fck=25 MPa, para qualquer tipo de laje com baldes em edificação térrea - lançamento, adensamento e acabamento. af_02/2022 | M3 | 0.25 | 0 |  | 0 | 0
18.1.1.3.3 |  |  | LAJES
18.1.1.3.3.1 | Composição Própria | C.P. 1312407170863 | Fabricação de fôrma para lajes, em chapa de madeira compensada resinada, E = 17 mm. af_09/2020 | M2 | 6.05 | 0 |  | 0 | 0
18.1.1.3.3.2 | Composição Própria | C.P. 1312407170864 | Armação de laje de estrutura convencional de concreto armado utilizando aço CA-50 de 8,0 mm - montagem. af_06/2022 | KG | 51.73 | 0 |  | 0 | 0
18.1.1.3.3.3 | Composição Própria | C.P. 1312407170913 | Concretagem de vigas e lajes, fck=25 MPa, para qualquer tipo de laje com baldes em edificação térrea - lançamento, adensamento e acabamento. af_02/2022 | M3 | 0.51 | 0 |  | 0 | 0
18.1.1.4 |  |  | VEDAÇÃO
18.1.1.4.1 | Composição Própria | C.P. 1312407170914 | Alvenaria de blocos de concreto estrutural 14x19x39 cm (espessura 14 cm), fbk = 4,5 MPa, utilizando palheta. af_10/2022 | M2 | 16.4 | 0 |  | 0 | 0
18.1.1.4.2 | Composição Própria | C.P. 1312407170915 | Chapisco aplicado em alvenaria (com presença de vãos) e estruturas de concreto de fachada, com colher de pedreiro. argamassa traço 1:3 com preparo em betoneira 400l. af_10/2022 | M2 | 24.64 | 0 |  | 0 | 0
18.1.1.4.3 | Composição Própria | C.P. 1312407170916 | Emboço ou massa única em argamassa traço 1:2:8, preparo manual, aplicada manualmente em panos de fachada com presença de vãos, espessura de 25 mm. af_08/2022 | M2 | 24.64 | 0 |  | 0 | 0
18.1.1.4.4 | Composição Própria | C.P. 1312308151685 | Reboco com argamassa preparado mecanico em betoneira, - material e mao de obra | M2 | 24.64 | 0 |  | 0 | 0
18.1.1.4.5 | Composição Própria | C.P. 1312407170917 | Fundo selador acrílico, aplicação manual em parede, uma demão. af_04/2023 | M2 | 34.9 | 0 |  | 0 | 0
18.1.1.4.6 | Composição Própria | C.P. 1312308151228 | Gradil metálico - tela em painel confeccionado com arames em aço eletrosoldados, galvanizados a quente, malha 5 x 5 cm - pintura na cor azul - dimensões 200x200 cm - fixadores e guarnições | UN | 1 | 0 |  | 0 | 0
18.1.1.4.7 | Composição Própria | C.P. 1312407170918 | Pintura látex acrílica premium, aplicação manual em paredes, duas demãos. af_04/2023 | M2 | 34.9 | 0 |  | 0 | 0
18.1.2 |  |  | INSTALAÇÃO ELÉTRICA
18.1.2.1 |  |  | INSTALAÇÃO ELETRODUTOS
18.1.2.1.1 | Composição Própria | C.P. 1312407170920 | Escavação manual de vala com profundidade menor ou igual a 1,30 m. af_02/2021 | M3 | 19.2 | 0 |  | 0 | 0
18.1.2.1.2 | Composição Própria | C.P. 1312407170922 | Curva 90 graus para eletroduto, PVC, roscável, DN 110 mm (4"), para rede enterrada de distribuição de energia elétrica - fornecimento e instalação. af_12/2021 | UN | 6 | 0 |  | 0 | 0
18.1.2.1.3 | Composição Própria | C.P. 1312407170923 | Luva para eletroduto, PVC, roscável, DN 110 mm (4"), para rede enterrada de distribuição de energia elétrica - fornecimento e instalação. af_12/2021 | UN | 4 | 0 |  | 0 | 0
18.1.2.1.4 | Composição Própria | C.P. 1312202129353 | Abracadeira em aco para amarracao de eletrodutos, tipo D, com 4" e cunha de fixacao | UN | 2 | 0 |  | 0 | 0
18.1.2.1.5 | Composição Própria | C.P. 1312204133250 | Bucha em aluminio, com rosca, de 4", para eletroduto | un | 7 | 0 |  | 0 | 0
18.1.2.1.6 | Composição Própria | C.P. 1312407170924 | Eletroduto rígido roscável, PVC, DN 50 mm (1 1/2"), para rede enterrada de distribuição de energia elétrica - fornecimento e instalação. af_12/2021 | M | 5.5 | 0 |  | 0 | 0
18.1.2.1.7 | Composição Própria | C.P. 1312407170925 | Curva 90 graus para eletroduto, PVC, roscável, DN 50 mm (1 1/2"), para rede enterrada de distribuição de energia elétrica - fornecimento e instalação. af_12/2021 | UN | 1 | 0 |  | 0 | 0
18.1.2.1.8 | Composição Própria | C.P. 1312407170926 | Luva para eletroduto, PVC, roscável, DN 50 mm (1 1/2"), para rede enterrada de distribuição de energia elétrica - fornecimento e instalação. af_12/2021 | UN | 1 | 0 |  | 0 | 0
18.1.2.1.9 | Composição Própria | C.P. 1312204133251 | Bucha em aluminio, com rosca, de 1 1/2", para eletroduto | un | 3 | 0 |  | 0 | 0
18.1.2.1.10 | Composição Própria | C.P. 1312407170932 | Aterro manual de valas com areia para aterro. af_08/2023 | M3 | 9.3 | 0 |  | 0 | 0
18.1.2.1.11 | Composição Própria | C.P. 1312407170933 | Concretagem como proteção mecânica adicional no reaterro para rede enterrada de distribuição de energia elétrica - fornecimento e instalação. af_12/2021 | M3 | 1.8 | 0 |  | 0 | 0
18.1.2.1.12 | Composição Própria | C.P. 1312407170934 | Reaterro manual apiloado com soquete - ref. SINAPI 96995 | M3 | 6 | 0 |  | 0 | 0
18.1.2.2 |  |  | INSTALAÇÃO DO POSTE
18.1.2.2.1 | Composição Própria | C.P. 1312304147138 | Poste de concreto circular, 11m/1000dan – fornecimento e instalação | un | 1 | 0 |  | 0 | 0
18.1.2.2.2 | Composição Própria | C.P. 1312407170935 | Suporte para transformador em poste de concreto circular - fornecimento e instalação. af_12/2020 | UN | 2 | 0 |  | 0 | 0
18.1.2.2.3 | SINAPI/SC | 92994 | Cabo de cobre flexível isolado, 120 mm², anti-chama 0,6/1,0 kV, para rede enterrada de distribuição de energia elétrica - fornecimento e instalação. af_12/2021 | M | 88 | 0 |  | 0 | 0
18.1.2.2.4 | Composição Própria | C.P. 1312507220270 | Transformador de distribuição, 225 kVA, trifásico, 60 hz, classe 15 kV, imerso em óleo mineral, instalação em poste (não incluso suporte),tensão secundária 220/380v - fornecimento e instalação. af_12/2020 | UN | 1 | 0 |  | 0 | 0
18.1.2.3 |  |  | ACESSÓRIOS PARA O POSTE DA ENTRADA DE ENERGIA
18.1.2.3.1 | Composição Própria | C.P. 1312407170941 | Alça preformada de distribuição, em aço galvanizado, AWG 2 - fornecimento e instalação. af_07/2020 | UN | 4 | 0 |  | 0 | 0
18.1.2.3.2 | Composição Própria | C.P. 1312205133885 | Cabo de alumínio nu com alma de aço, bitola 2 AWG - fornecimento e instalação | KG | 12 | 0 |  | 0 | 0
18.1.2.3.3 | Composição Própria | C.P. 1312205133887 | Cruzeta de concreto leve, comp. 2000 mm secao, 90 x 90 mm fornecimento e instalação | UN | 1 | 0 |  | 0 | 0
18.1.2.3.4 | Composição Própria | C.P. 1312205133890 | Parafuso frances M16 em aco galvanizado, comprimento = 150 mm, diametro = 16 mm, cabeca abaulada fornecimento e instalação | un | 24 | 0 |  | 0 | 0
18.1.2.3.5 | Composição Própria | C.P. 1312205133891 | Parafuso M16 em aco galvanizado, comprimento = 125 mm, diametro = 16 mm, rosca maquina, cabeca quadrada fornecimento e instalação | un | 5 | 0 |  | 0 | 0
18.1.2.3.6 | Composição Própria | C.P. 1312205133892 | Parafuso M16 em aco galvanizado, comprimento = 150 mm, diametro = 16 mm, rosca maquina, cabeca quadrada fornecimento e instalação | un | 1 | 0 |  | 0 | 0
18.1.2.3.7 | Composição Própria | C.P. 1312205133893 | Parafuso M16 em aco galvanizado, comprimento = 450 mm, diametro = 16 mm, rosca maquina, cabeca quadrada fornecimento e instalação | un | 3 | 0 |  | 0 | 0
18.1.2.3.8 | Composição Própria | C.P. 1312407170942 | Isolador, tipo pino, para tensão 15 kV - fornecimento e instalação. af_07/2020 | UN | 3 | 0 |  | 0 | 0
18.1.2.3.9 | Composição Própria | C.P. 1312407170943 | Armação secundária, com 1 estribo e 1 isolador - fornecimento e instalação. af_07/2020 | UN | 1 | 0 |  | 0 | 0
18.1.2.3.10 | Composição Própria | C.P. 1312205133894 | Porca olhal m 16, em aco galvanizado, diametro = 16 mm - fornecimento e instalação | un | 3 | 0 |  | 0 | 0
18.1.2.3.11 | Composição Própria | C.P. 1312205133896 | Gancho olhal em aco galvanizado, espessura 16mm, abertura 21mm fornecimento e instalação | un | 3 | 0 |  | 0 | 0
18.1.2.3.12 | Composição Própria | C.P. 1312205133897 | Isolador bastão polimérico 15kv fornecimento e instalação | un | 3 | 0 |  | 0 | 0
18.1.2.3.13 | Composição Própria | C.P. 1312407170945 | Eletroduto rígido roscável, PVC, DN 110 mm (4"), para rede enterrada de distribuição de energia elétrica - fornecimento e instalação. af_12/2021 | M | 24 | 0 |  | 0 | 0
18.1.2.3.14 | Composição Própria | C.P. 1312205133902 | Cabecote para entrada de linha de alimentacao para eletroduto, em liga de aluminio com acabamento anti corrosivo, com fixacao por encaixe liso de 360 graus, de 4" - fornecimento e instalação | un | 2 | 0 |  | 0 | 0
18.1.2.3.15 | Composição Própria | C.P. 1312205133907 | Conector cunha 2awg fornecimento e instalação | UN | 8 | 0 |  | 0 | 0
18.1.2.3.16 | Composição Própria | C.P. 1312205133908 | Mão francesa plana perfilada 726mm fornecimento e instalação | un | 2 | 0 |  | 0 | 0
18.1.2.3.17 | Composição Própria | C.P. 1312204133418 | Fita aço inox para cintar poste, L = 19 mm, E = 0,5 mm fornecimento e instalação | M | 15 | 0 |  | 0 | 0
18.1.2.4 |  |  | SISTEMA DE ATERRAMENTO
18.1.2.4.1 | Composição Própria | C.P. 1312204132869 | Haste de aterramento ½” x 2400mm – fornecimento e instalação | UN | 6 | 0 |  | 0 | 0
18.1.2.4.2 | Composição Própria | C.P. 1312204133256 | Cabo de cobre nú 35 mm² - fornecimento e instalação | M | 15 | 0 |  | 0 | 0
18.1.2.4.3 | Composição Própria | C.P. 1312407170946 | Cabo de cobre nu 120mm2 - fornecimento e instalacao | M | 20 | 0 |  | 0 | 0
18.1.2.4.4 | Composição Própria | C.P. 1312204132870 | Para-raio de rede 15kv/10ka zno, sem centelhador, invólucro em polimérico, sistema neutro aterrado, com suporte – fornecimento e instalação | UN | 3 | 0 |  | 0 | 0
18.1.2.4.5 | Composição Própria | C.P. 1312204133260 | Caixa de inspecao para aterramento e para raios, em polipropileno, diametro = 300 mm x altura = 400 mm | UN | 1 | 0 |  | 0 | 0
18.1.2.5 |  |  | ILUMINAÇÃO E TUG DA CABINE DE MEDIÇÃO
18.1.2.5.1 | Composição Própria | C.P. 1312407170947 | Eletroduto flexível corrugado, PVC, DN 25 mm (3/4"), para circuitos terminais, instalado em forro - fornecimento e instalação. af_03/2023_pa | M | 3.5 | 0 |  | 0 | 0
18.1.2.5.2 | Composição Própria | C.P. 1312407170948 | Caixa octogonal 4" x 4", PVC, instalada em laje - fornecimento e instalação. af_03/2023 | UN | 1 | 0 |  | 0 | 0
18.1.2.5.3 | Composição Própria | C.P. 1312407170949 | Caixa retangular 4" x 2" média (1,30 m do piso), PVC, instalada em parede - fornecimento e instalação. af_03/2023 | UN | 1 | 0 |  | 0 | 0
18.1.2.5.4 | Composição Própria | C.P. 1312407170950 | Cabo de cobre flexível isolado, 2,5 mm², anti-chama 450/750 V, para circuitos terminais - fornecimento e instalação. af_03/2023 | M | 14 | 0 |  | 0 | 0
18.1.2.5.5 | Composição Própria | C.P. 1312407170951 | Interruptor simples (1 módulo) com 1 tomada de embutir 2p+t 10 A, incluindo suporte e placa - fornecimento e instalação. af_03/2023 | UN | 1 | 0 |  | 0 | 0
18.1.2.5.6 | Composição Própria | C.P. 1312407170962 | Lâmpada tubular fluorescente t10 de 20/40 W, base g13 - fornecimento e instalação. af_02/2020_ps | UN | 1 | 0 |  | 0 | 0
18.1.2.6 |  |  | CAIXAS E QUADROS DA CABINE DE MEDIÇÃO
18.1.2.6.1 | Composição Própria | C.P. 1312205133999 | Caixa interna/externa de medicao para 1 medidor trifasico, com visor, em chapa de aco 18 USG (padrao da concessionaria local) | un | 1 | 0 |  | 0 | 0
18.1.2.6.2 | Composição Própria | C.P. 1312205134000 | Caixa do bep 50x40x20 cm fornecimento e instalação | un | 1 | 0 |  | 0 | 0
18.1.2.6.3 | Composição Própria | C.P. 1312205134001 | Caixa de protecao para transformador corrente, em chapa de aco 18 USG (padrao da concessionaria local) fornecimento e instalação | un | 1 | 0 |  | 0 | 0
18.1.2.6.4 | Composição Própria | C.P. 1312205134005 | DPS 275v - 12,5/60ka - classe I - fornecimento e instalação | un | 3 | 0 |  | 0 | 0
18.1.2.6.5 | Composição Própria | C.P. 1312505211969 | Caixa em aluminio para instalação de proteção geral (68x50x25)cm - (axlxp)cm padrão celesc - fornecimento e instalação | UN | 1 | 0 |  | 0 | 0
18.1.2.6.6 | Composição Própria | C.P. 1312205134006 | Disjuntor tipo din/iec, tripolar 63a - fornecimento e instalação | un | 1 | 0 |  | 0 | 0
18.1.2.6.7 | Composição Própria | C.P. 1312205134155 | Disjuntor tripolar termomagnético 350a de caixa moldada – fornecimento e instalação | un | 1 | 0 |  | 0 | 0
18.1.2.6.8 | Composição Própria | C.P. 1312407170953 | Disjuntor monopolar tipo DIN, corrente nominal de 10A - fornecimento e instalação. af_10/2020 | UN | 1 | 0 |  | 0 | 0
18.1.2.6.9 | Composição Própria | C.P. 1312205134010 | Tc - transformador de corrente, baixa tensão, 300/5 a fator térmico 2,0, fornecimento e instalação | un | 3 | 0 |  | 0 | 0
18.1.2.6.10 | Composição Própria | C.P. 1312306149611 | Conector reto de aluminio para eletroduto de 3/4", para adaptar entrada de eletroduto em quadros, na cor branca - fornecimento e instalação | un | 11 | 0 |  | 0 | 0
18.1.2.6.11 | Composição Própria | C.P. 1312205134015 | Massa calafetadora - fornecimento e instalação | kg | 0.7 | 0 |  | 0 | 0
18.1.2.6.12 | Composição Própria | C.P. 1312205134014 | Terminal metalico a pressao para 1 cabo de 120 mm2, com 1 furo de fixacao - fornecimento e instalação | un | 18 | 0 |  | 0 | 0
18.1.2.6.13 | Composição Própria | C.P. 1312205134020 | Barra chata de cobre 1.1/2'' x 1/4'' - fornecimento e instalação | m | 0.9 | 0 |  | 0 | 0
18.1.2.6.14 | Composição Própria | C.P. 1312204132875 | Placa de identificação “dps” | UN | 1 | 0 |  | 0 | 0
18.1.2.6.15 | Composição Própria | C.P. 1312204132876 | Placa de identificação “geral” | UN | 1 | 0 |  | 0 | 0
18.1.2.6.16 | Composição Própria | C.P. 1312204133255 | Caixa de passagem em concreto armado (85x65x80cm), com tampa ferro fundido (70x90cm) e aro padrão celesc, para carga 12,5t | un | 5 | 0 |  | 0 | 0
18.1.2.7 |  |  | QGBT-01-QUADRO GERAL DE BAIXA TENSÃO
18.1.2.7.1 | Composição Própria | C.P. 1312406170408 | Painel em chapa de aço, dim. a: 1400xl: 800xp: 250mm – fornecimento e instalação | UN | 1 | 0 |  | 0 | 0
18.1.2.7.2 | Composição Própria | C.P. 1312306149291 | Barra chata de cobre 1.1/4'' x 1/4''- fornecimento e instalação | m | 3.2 | 0 |  | 0 | 0
18.1.2.7.3 | Composição Própria | C.P. 1312306149317 | Barra chata de cobre 1'' x 1/4''- fornecimento e instalação | m | 2.5 | 0 |  | 0 | 0
18.1.2.7.4 | Composição Própria | C.P. 1312306149188 | Barra chata de cobre 3/4"x1/4" - fornecimento e instalação | M | 3 | 0 |  | 0 | 0
18.1.2.7.5 | Composição Própria | C.P. 1312304147130 | Plaqueta de identificação em chapa acrílica (ref.identificação de painel), dim.35x70x2mm, fundo preto | un | 1 | 0 |  | 0 | 0
18.1.2.7.6 | Composição Própria | C.P. 1312304147140 | Aviso de advertência em adesivo | un | 1 | 0 |  | 0 | 0
18.1.2.7.7 | Composição Própria | C.P. 1312112124765 | Trilho DIN (padrão ts32 e ts35) | m | 1.4 | 0 |  | 0 | 0
18.1.2.7.8 | Composição Própria | C.P. 1312206136779 | Disjuntor termico e magnetico ajustaveis, tripolar de 300 ate 400a, capacidade de interrupcao de 35ka | UN | 1 | 0 |  | 0 | 0
18.1.2.7.9 | Composição Própria | C.P. 1312311154597 | Disjuntor tripolar tipo caixa moldada, corrente nominal de 125A, não ajustável - fornecimento e instalação | un | 4 | 0 |  | 0 | 0
18.1.2.7.10 | Composição Própria | C.P. 1312404166010 | Disjuntor caixa moldada tripolar de 100a - fornecimento e instalação | UN | 2 | 0 |  | 0 | 0
18.1.2.7.11 | Composição Própria | C.P. 1312408172692 | Disjuntor caixa moldada 70a tripolar - fornecimento e instalação | UN | 2 | 0 |  | 0 | 0
18.1.2.7.12 | SINAPI/SC | 93673 | Disjuntor tripolar tipo DIN, corrente nominal de 50A - fornecimento e instalação. af_10/2020 | UN | 3 | 0 |  | 0 | 0
18.1.2.7.13 | SINAPI/SC | 93672 | Disjuntor tripolar tipo DIN, corrente nominal de 40A - fornecimento e instalação. af_10/2020 | UN | 2 | 0 |  | 0 | 0
18.1.2.7.14 | SINAPI/SC | 93655 | Disjuntor monopolar tipo DIN, corrente nominal de 20A - fornecimento e instalação. af_10/2020 | UN | 2 | 0 |  | 0 | 0
18.1.2.7.15 | SINAPI/SC | 93654 | Disjuntor monopolar tipo DIN, corrente nominal de 16A - fornecimento e instalação. af_10/2020 | UN | 1 | 0 |  | 0 | 0
18.1.2.7.16 | Composição Própria | C.P. 1312306149040 | Isolador 16x30 para painel elétrico - fornecimento e instalação | un | 11 | 0 |  | 0 | 0
18.1.2.7.17 | Composição Própria | C.P. 1312306149097 | Isolador 30x50 para painel elétrico - fornecimento e instalação | un | 6 | 0 |  | 0 | 0
18.1.2.7.18 | Composição Própria | C.P. 1312306149144 | Chapa de policarbonato - fornecimento e instalação | UN | 1 | 0 |  | 0 | 0
18.1.2.7.19 | Composição Própria | C.P. 1312306149146 | Canaleta recorte aberto cinza - fornecimento e instalação | M | 2.7 | 0 |  | 0 | 0
18.1.2.7.20 | Composição Própria | C.P. 1312306148940 | Fecho lingueta para painel elétrico com chave yale | un | 2 | 0 |  | 0 | 0
18.1.2.7.21 | Composição Própria | C.P. 1312304147284 | Porta documentos - fornecimento e instalação | UN | 1 | 0 |  | 0 | 0
18.1.2.7.22 | Composição Própria | C.P. 1312404166906 | Multimedidor de energia digital - fornecimento e instalação | UN | 1 | 0 |  | 0 | 0
18.1.2.7.23 | Composição Própria | C.P. 1312404166312 | Transformador de corrente 400/5 - 12,5va - fornecimento e instalação | un | 3 | 0 |  | 0 | 0
18.1.2.7.24 | Composição Própria | C.P. 1312408172824 | Identificação da carga em cada circuito no quadro com etiqueta | Un | 1 | 0 |  | 0 | 0
18.1.2.8 |  |  | CABOS
18.1.2.8.1 | SINAPI/SC | 92994 | Cabo de cobre flexível isolado, na cor vermelha, 120 mm², anti-chama 0,6/1,0 kV, para rede enterrada de distribuição de energia elétrica - fornecimento e instalação. af_12/2021 | M | 150 | 0 |  | 0 | 0
18.1.2.8.2 | SINAPI/SC | 92994 | Cabo de cobre flexível isolado, na cor preta, 120 mm², anti-chama 0,6/1,0 kV, para rede enterrada de distribuição de energia elétrica - fornecimento e instalação. af_12/2021 | M | 150 | 0 |  | 0 | 0
18.1.2.8.3 | SINAPI/SC | 92994 | Cabo de cobre flexível isolado, na cor branca, 120 mm², anti-chama 0,6/1,0 kV, para rede enterrada de distribuição de energia elétrica - fornecimento e instalação. af_12/2021 | M | 150 | 0 |  | 0 | 0
18.1.2.8.4 | SINAPI/SC | 92994 | Cabo de cobre flexível isolado, na cor azul verde, 120 mm², anti-chama 0,6/1,0 kV, para rede enterrada de distribuição de energia elétrica - fornecimento e instalação. af_12/2021 | M | 150 | 0 |  | 0 | 0
18.1.2.8.5 | SINAPI/SC | 92994 | Cabo de cobre flexível isolado, na cor verde,120 mm², anti-chama 0,6/1,0 kV, para rede enterrada de distribuição de energia elétrica - fornecimento e instalação. af_12/2021 | M | 75 | 0 |  | 0 | 0
18.2 |  |  | ACESSÓRIOS PERFILADOS PERFURADOS
18.2.1 | Composição Própria | C.P. 1312410175105 | Terminal metalico a pressao para 1 cabo de 35 mm2 | UN | 20 | 0 |  | 0 | 0
18.2.2 | Composição Própria | C.P. 1312304147819 | Te horizontal 90° para eletrocalha 50mm x 50mm - fornecimento e instalação. | UN | 3 | 0 |  | 0 | 0
18.3 |  |  | ACESSÓRIOS PARA ELETRODUTOS
18.3.1 | SINAPI/SC | 91941 | Caixa retangular 4" x 2" baixa (0,30 m do piso), PVC, instalada em parede - fornecimento e instalação. af_03/2023 | UN | 242 | 0 |  | 0 | 0
18.3.2 | SINAPI/SC | 91936 | Caixa octogonal 4" x 4", PVC, instalada em laje - fornecimento e instalação. af_03/2023 | UN | 2 | 0 |  | 0 | 0
18.3.3 | SINAPI/SC | 92867 | Caixa retangular 4" x 2" alta (2,00 m do piso), metálica, instalada em parede - fornecimento e instalação. af_03/2023 | UN | 1 | 0 |  | 0 | 0
18.3.4 | SINAPI/SC | 93014 | Luva para eletroduto, PVC, roscável, DN 60 mm (2"), para rede enterrada de distribuição de energia elétrica - fornecimento e instalação. af_12/2021 | UN | 2 | 0 |  | 0 | 0
18.3.5 | SINAPI/SC | 93017 | Luva para eletroduto, PVC, roscável, DN 110 mm (4"), para rede enterrada de distribuição de energia elétrica - fornecimento e instalação. af_12/2021 | UN | 8 | 0 |  | 0 | 0
18.3.6 | SINAPI/SC | 93026 | Curva 90 graus para eletroduto, PVC, roscável, DN 110 mm (4"), para rede enterrada de distribuição de energia elétrica - fornecimento e instalação. af_12/2021 | UN | 2 | 0 |  | 0 | 0
18.3.7 | SINAPI/SC | 93020 | Curva 90 graus para eletroduto, PVC, roscável, DN 60 mm (2"), para rede enterrada de distribuição de energia elétrica - fornecimento e instalação. af_12/2021 | UN | 2 | 0 |  | 0 | 0
18.3.8 | SINAPI/SC | 91181 | Fixação de tubos horizontais de PVC água/pvc esgoto/pvc pluvial/cpvc/ppr/cobre ou aço, diâmetros maiores que 75 mm e menores ou iguais a 100 mm, com abraçadeira tipo D com parafuso de fixação 4", fixada diretamente na laje ou parede. af_09/2023 | M | 11 | 0 |  | 0 | 0
18.3.9 | SINAPI/SC | 91186 | Fixação de tubos horizontais de PVC água, PVC esgoto, PVC água pluvial, CPVC, ppr, cobre ou aço, diâmetros maiores que 40 mm e menores ou iguais a 75 mm, com abraçadeira metálica flexível 18 mm, fixada diretamente na laje. af_09/2023 | M | 3 | 0 |  | 0 | 0
18.4 |  |  | ACESSÓRIOS GERAL
18.4.1 | Composição Própria | C.P. 1312410175109 | Arruela em aço galvanizado | UN | 1847 | 0 |  | 0 | 0
18.4.2 | Composição Própria | C.P. 1312410175124 | Bucha de nylon | UN | 17 | 0 |  | 0 | 0
18.4.3 | Composição Própria | C.P. 1312410175125 | Parafuso de aco zincado com rosca soberba, cabeca chata e fenda simples, diametro 4,2 mm, comprimento * 32 * mm | UN | 1155 | 0 |  | 0 | 0
18.4.4 | Composição Própria | C.P. 1312410175126 | Porca zincada, sextavada, diametro 1/4" | UN | 1739 | 0 |  | 0 | 0
18.4.5 | SINAPI/SC | 90460 | Suporte para 2 tubos horizontais, espaçado a cada 56 cm, em perfilado com comprimento de 25 cm fixado em laje, por metro de tubulação fixada. af_09/2023 | M | 201 | 0 |  | 0 | 0
18.4.6 | Composição Própria | C.P. 1312410175127 | Vergalhao zincado rosca total, 1/4 " (6,3 mm) | KG | 256 | 0 |  | 0 | 0
18.4.7 | SINAPI/SC | 101553 | Alça preformada de distribuição, em aço galvanizado, AWG 1 - fornecimento e instalação. af_07/2020 | UN | 1 | 0 |  | 0 | 0
18.4.8 | Composição Própria | C.P. 1312410175128 | Armacao vertical com haste e contra-pino, em chapa de aco galvanizado 3/16", com 1 estribo e 1 isolador | KG | 1 | 0 |  | 0 | 0
18.4.9 | SINAPI/SC | 98306 | Bloco de engate rápido para bastidor tipo m10 - fornecimento e instalação. af_11/2019 | UN | 2 | 0 |  | 0 | 0
18.4.10 | Composição Própria | C.P. 1312410175129 | Cabo de cobre nu 6 mm2 meio-duro | M | 2.2 | 0 |  | 0 | 0
18.4.11 | Composição Própria | C.P. 1312410175145 | Caixa de inspecao para aterramento ou outro uso, em PVC, DN = 250 x 250 mm | UN | 1 | 0 |  | 0 | 0
18.4.12 | Composição Própria | C.P. 1312410175146 | Chumbador de aco tipo parabolt, * 5/8" x 200* mm, com porca e arruela | UN | 1 | 0 |  | 0 | 0
18.4.13 | Composição Própria | C.P. 1312410175147 | Conector de aluminio tipo prensa cabo, bitola 3/8", para cabos de diametro de 9 a 10 mm | UN | 5 | 0 |  | 0 | 0
18.4.14 | SINAPI/SC | 96986 | Haste de aterramento, diâmetro 3/4", com 3 metros - fornecimento e instalação. af_08/2023 | UN | 1 | 0 |  | 0 | 0
18.4.15 | SINAPI/SC | 101548 | Isolador, tipo roldana, para baixa tensão - fornecimento e instalação. af_07/2020 | UN | 1 | 0 |  | 0 | 0
18.4.16 | Composição Própria | C.P. 1312410175148 | Parafuso de latao com rosca soberba, cabeca chata e fenda simples, diametro 3,2 mm, comprimento 16 mm | UN | 16 | 0 |  | 0 | 0
18.4.17 | Composição Própria | C.P. 1312410175149 | Conector de aluminio tipo prensa cabo, bitola 1", para cabos de diametro de 22,5 a 25 mm | UN | 1 | 0 |  | 0 | 0
18.5 |  |  | CABOS
18.5.1 | SINAPI/SC | 92982 | Cabo de cobre flexível isolado, 16 mm², anti-chama 0,6/1,0 kV, para distribuição - fornecimento e instalação. af_10/2020 | M | 9.4 | 0 |  | 0 | 0
18.5.2 | SINAPI/SC | 92986 | Cabo de cobre flexível isolado, 35 mm², anti-chama 0,6/1,0 kV, para rede enterrada de distribuição de energia elétrica - fornecimento e instalação. af_12/2021 | M | 150 | 0 |  | 0 | 0
18.5.3 | SINAPI/SC | 91932 | Cabo de cobre flexível isolado, 10 mm², anti-chama 450/750 V, para circuitos terminais - fornecimento e instalação. af_03/2023 | M | 463.1 | 0 |  | 0 | 0
18.5.4 | SINAPI/SC | 91934 | Cabo de cobre flexível isolado, 16 mm², anti-chama 450/750 V, para circuitos terminais - fornecimento e instalação. af_03/2023 | M | 127.9 | 0 |  | 0 | 0
18.5.5 | SINAPI/SC | 91926 | Cabo de cobre flexível isolado, 2,5 mm², anti-chama 450/750 V, para circuitos terminais - fornecimento e instalação. af_03/2023 | M | 8543 | 0 |  | 0 | 0
18.5.6 | SINAPI/SC | 101563 | Cabo de cobre flexível isolado, 35 mm², 0,6/1,0 kV, para rede aérea de distribuição de energia elétrica de baixa tensão - fornecimento e instalação. af_07/2020 | M | 511.7 | 0 |  | 0 | 0
18.5.7 | SINAPI/SC | 91928 | Cabo de cobre flexível isolado, 4 mm², anti-chama 450/750 V, para circuitos terminais - fornecimento e instalação. af_03/2023 | M | 300 | 0 |  | 0 | 0
18.5.8 | SINAPI/SC | 91930 | Cabo de cobre flexível isolado, 6 mm², anti-chama 450/750 V, para circuitos terminais - fornecimento e instalação. af_03/2023 | M | 2100 | 0 |  | 0 | 0
18.5.9 | SINAPI/SC | 92988 | Cabo de cobre flexível isolado, 50 mm², anti-chama 0,6/1,0 kV, para rede enterrada de distribuição de energia elétrica - fornecimento e instalação. af_12/2021 | M | 300 | 0 |  | 0 | 0
18.5.10 | SINAPI/SC | 92984 | Cabo de cobre flexível isolado, 25 mm², anti-chama 0,6/1,0 kV, para rede enterrada de distribuição de energia elétrica - fornecimento e instalação. af_12/2021 | M | 500 | 0 |  | 0 | 0
18.6 |  |  | CAIXAS DE PASSAGEM
18.6.1 | SINAPI/SC | 100556 | Caixa de passagem para telefone 15x15x10cm (sobrepor), fornecimento e instalacao. af_11/2019 | UN | 3 | 0 |  | 0 | 0
18.6.2 | SINAPI/SC | 43097 | Caixa de passagem eletrica de parede, de sobrepor, em termoplastico / PVC, com tampa aparafusada, dimensoes, 150 x 150 x *100* mm | UN | 2 | 0 |  | 0 | 0
18.6.3 | SINAPI/SC | 97891 | Caixa enterrada elétrica retangular, em alvenaria com blocos de concreto, fundo com brita, dimensões internas: 0,4x0,4x0,4 m. af_12/2020 | UN | 6 | 0 |  | 0 | 0
18.7 |  |  | DISPOSITIVOS ELÉTRICOS
18.7.1 | SINAPI/SC | 91955 | Interruptor paralelo (1 módulo), 10A/250V, incluindo suporte e placa - fornecimento e instalação. af_03/2023 | UN | 5 | 0 |  | 0 | 0
18.7.2 | SINAPI/SC | 91953 | Interruptor simples (1 módulo), 10A/250V, incluindo suporte e placa - fornecimento e instalação. af_03/2023 | UN | 18 | 0 |  | 0 | 0
18.7.3 | SINAPI/SC | 91959 | Interruptor simples (2 módulos), 10A/250V, incluindo suporte e placa - fornecimento e instalação. af_03/2023 | UN | 2 | 0 |  | 0 | 0
18.7.4 | SINAPI/SC | 91967 | Interruptor simples (3 módulos), 10A/250V, incluindo suporte e placa - fornecimento e instalação. af_03/2023 | UN | 1 | 0 |  | 0 | 0
18.7.5 | Composição Própria | C.P. 1312410175150 | Espelho / placa cega 4" x 2", para instalacao de tomadas e interruptores | UN | 30 | 0 |  | 0 | 0
18.7.6 | SINAPI/SC | 91946 | Suporte parafusado com placa de encaixe 4" x 2" médio (1,30 m do piso) para ponto elétrico - fornecimento e instalação. af_03/2023 | UN | 30 | 0 |  | 0 | 0
18.7.7 | SINAPI/SC | 92023 | Interruptor simples (1 módulo) com 1 tomada de embutir 2p+t 10 A, incluindo suporte e placa - fornecimento e instalação. af_03/2023 | UN | 38 | 0 |  | 0 | 0
18.7.8 | SINAPI/SC | 92029 | Interruptor paralelo (1 módulo) com 1 tomada de embutir 2p+t 10 A, incluindo suporte e placa - fornecimento e instalação. af_03/2023 | UN | 14 | 0 |  | 0 | 0
18.7.9 | SINAPI/SC | 91957 | Interruptor simples (1 módulo) com interruptor paralelo (1 módulo), 10A/250V, incluindo suporte e placa - fornecimento e instalação. af_03/2023 | UN | 1 | 0 |  | 0 | 0
18.7.10 | SINAPI/SC | 92027 | Interruptor simples (2 módulos) com 1 tomada de embutir 2p+t 10 A, incluindo suporte e placa - fornecimento e instalação. af_03/2023 | UN | 7 | 0 |  | 0 | 0
18.7.11 | SINAPI/SC | 91996 | Tomada média de embutir (1 módulo), 2p+t 10 A, incluindo suporte e placa - fornecimento e instalação. af_03/2023 | UN | 203 | 0 |  | 0 | 0
18.7.12 | SINAPI/SC | 91997 | Tomada média de embutir (1 módulo), 2p+t 20 A, incluindo suporte e placa - fornecimento e instalação. af_03/2023 | UN | 10 | 0 |  | 0 | 0
18.8 |  |  | DISPOSITIVOS DE PROTEÇÃO
18.8.1 | SINAPI/SC | 93653 | Disjuntor monopolar tipo DIN, corrente nominal de 10A - fornecimento e instalação. af_10/2020 | UN | 2 | 0 |  | 0 | 0
18.8.2 | SINAPI/SC | 93654 | Disjuntor monopolar tipo DIN, corrente nominal de 16A - fornecimento e instalação. af_10/2020 | UN | 17 | 0 |  | 0 | 0
18.8.3 | SINAPI/SC | 93656 | Disjuntor monopolar tipo DIN, corrente nominal de 25A - fornecimento e instalação. af_10/2020 | UN | 2 | 0 |  | 0 | 0
18.8.4 | SINAPI/SC | 93657 | Disjuntor monopolar tipo DIN, corrente nominal de 32A - fornecimento e instalação. af_10/2020 | UN | 38 | 0 |  | 0 | 0
18.8.5 | SINAPI/SC | 101895 | Disjuntor termomagnético tripolar, corrente nominal de 125A - fornecimento e instalação. af_10/2020 | UN | 5 | 0 |  | 0 | 0
18.8.6 | SINAPI/SC | 93671 | Disjuntor tripolar tipo DIN, corrente nominal de 32A - fornecimento e instalação. af_10/2020 | UN | 1 | 0 |  | 0 | 0
18.8.7 | SINAPI/SC | 101894 | Disjuntor tripolar tipo nema, corrente nominal de 60 até 100a - fornecimento e instalação. af_10/2020 | UN | 8 | 0 |  | 0 | 0
18.8.8 | SINAPI/SC | 93673 | Disjuntor tripolar tipo DIN, corrente nominal de 50A - fornecimento e instalação. af_10/2020 | UN | 3 | 0 |  | 0 | 0
18.8.9 | SINAPI/SC | 93657 | Disjuntor monopolar tipo DIN, corrente nominal de 32A - fornecimento e instalação. af_10/2020 | UN | 2 | 0 |  | 0 | 0
18.8.10 | SINAPI/SC | 93655 | Disjuntor monopolar tipo DIN, corrente nominal de 20A - fornecimento e instalação. af_10/2020 | UN | 69 | 0 |  | 0 | 0
18.8.11 | SINAPI/SC | 93672 | Disjuntor tripolar tipo DIN, corrente nominal de 40A - fornecimento e instalação. af_10/2020 | UN | 2 | 0 |  | 0 | 0
18.8.12 | SINAPI/SC | 39445 | Dispositivo dr, 2 polos, sensibilidade de 30 ma, corrente de 25 A, tipo AC | UN | 91 | 0 |  | 0 | 0
18.8.13 | SINAPI/SC | 39446 | Dispositivo dr, 2 polos, sensibilidade de 30 ma, corrente de 40 A, tipo AC | UN | 38 | 0 |  | 0 | 0
18.8.14 | Composição Própria | C.P. 1312506219721 | Interruptor diferencial tetrapolar 30ma 25A | UN | 2 | 0 |  | 0 | 0
18.9 |  |  | ELETROCALHAS
18.9.1 | Composição Própria | C.P. 1312507220367 | Eletrocalha perfurada 50 x 50 mm - fornecimento e instalação | M | 15 | 0 |  | 0 | 0
18.9.2 | Composição Própria | C.P. 1312507220366 | Eletrocalha lisa ou perfurada em aço galvanizado, largura 200mm e altura 100mm - fornecimento e instalação | M | 121 | 0 |  | 0 | 0
18.9.3 | Composição Própria | C.P. 1312410175512 | Tê horizontal 90º, para eletrocalha, lisa ou perfurada em aço galvanizado, largura de 200mm e altura de 100mm - fornecimento e instalação. | UN | 11 | 0 |  | 0 | 0
18.9.4 | Composição Própria | C.P. 1312408172894 | Suporte vertical para eletro calha 200x100mm - fornecimento e instalação | UN | 79 | 0 |  | 0 | 0
18.10 |  |  | ELETRODUTOS
18.10.1 | SINAPI/SC | 91837 | Eletroduto flexível corrugado reforçado, PVC, DN 32 mm (1"), para circuitos terminais, instalado em forro - fornecimento e instalação. af_03/2023 | M | 38 | 0 |  | 0 | 0
18.10.2 | SINAPI/SC | 91855 | Eletroduto flexível corrugado reforçado, PVC, DN 25 mm (3/4"), para circuitos terminais, instalado em parede - fornecimento e instalação. af_03/2023 | M | 939.46 | 0 |  | 0 | 0
18.10.3 | SINAPI/SC | 97667 | Eletroduto flexível corrugado, PEAD, DN 50 (1 1/2"), para rede enterrada de distribuição de energia elétrica - fornecimento e instalação. af_12/2021 | M | 17.2 | 0 |  | 0 | 0
18.10.4 | SINAPI/SC | 97669 | Eletroduto flexível corrugado, PEAD, DN 90 (3"), para rede enterrada de distribuição de energia elétrica - fornecimento e instalação. af_12/2021 | M | 20 | 0 |  | 0 | 0
18.10.5 | SINAPI/SC | 91870 | Eletroduto rígido roscável, PVC, DN 20 mm (1/2"), para circuitos terminais, instalado em parede - fornecimento e instalação. af_03/2023 | M | 4 | 0 |  | 0 | 0
18.10.6 | Composição Própria | C.P. 1312410175523 | Eletroduto rígido roscável, PVC, DN 20 mm (1 1/2"), para circuitos terminais, instalado em parede - fornecimento e instalação. af_03/2023 | M | 2 | 0 |  | 0 | 0
18.10.7 | SINAPI/SC | 91871 | Eletroduto rígido roscável, PVC, DN 25 mm (3/4"), para circuitos terminais, instalado em parede - fornecimento e instalação. af_03/2023 | M | 2.2 | 0 |  | 0 | 0
18.10.8 | SINAPI/SC | 93012 | Eletroduto rígido roscável, PVC, DN 110 mm (4"), para rede enterrada de distribuição de energia elétrica - fornecimento e instalação. af_12/2021 | M | 22.2 | 0 |  | 0 | 0
18.10.9 | SINAPI/SC | 93011 | Eletroduto rígido roscável, PVC, DN 85 mm (3"), para rede enterrada de distribuição de energia elétrica - fornecimento e instalação. af_12/2021 | M | 5 | 0 |  | 0 | 0
18.10.10 | SINAPI/SC | 97670 | Eletroduto flexível corrugado, PEAD, DN 100 (4"), para rede enterrada de distribuição de energia elétrica - fornecimento e instalação. af_12/2021 | M | 72.25 | 0 |  | 0 | 0
18.10.11 | Composição Própria | C.P. 1312507220318 | Cabecote para entrada de linha de alimentacao para eletroduto. | un | 92 | 0 |  | 0 | 0
18.11 |  |  | PERFILADOS
18.11.1 | Composição Própria | C.P. 1312410175525 | Gancho para perfilado 44x32 mm | M | 109 | 0 |  | 0 | 0
18.11.2 | SINAPI/SC | 104764 | Suporte para 2 eletrodutos, espaçado a cada 80 cm, em perfilado com comprimento de 25 cm fixado em laje, por metro de eletroduto fixado. af_09/2023 | M | 44.9 | 0 |  | 0 | 0
18.11.3 | Composição Própria | C.P. 1312410175526 | Perfilado perfurado 38x38 mm | M | 22 | 0 |  | 0 | 0
18.12 |  |  | ILUMINAÇÃO
18.12.1 | Composição Própria | C.P. 1312506219593 | Luminária de embutir, com lâmpada LED de 31 W | UN | 171 | 0 |  | 0 | 0
18.12.2 | Composição Própria | C.P. 1312507220363 | Refletor LED 50w com fotocélula- fornecimento e instalação | UN | 16 | 0 |  | 0 | 0
18.12.3 | Composição Própria | C.P. 1312502202019 | Refletor LED 100w com fotocélula inclusa - fornecimento e instalação | UN | 8 | 0 |  | 0 | 0
18.13 |  |  | QUADROS
18.13.1 |  |  | QUADRO DE DISTRIBUIÇÃO INTERNA
18.13.1.1 | Composição Própria | C.P. 1312410175547 | Quadro de distribuição de energia em chapa de aço galvanizado, de embutir, com barramento trifásico, para 46 disjuntores DIN 100a - fornecimento e instalação. | UN | 7 | 0 |  | 0 | 0
19 |  |  | INSTALAÇÕES DE CABEAMENTO ESTRUTURADO
19.1 |  |  | ACESSÓRIOS CABEAMENTO
19.1.1 | Composição Própria | C.P. 1312507220382 | Switch gigabyte 24p gerenciável | UN | 2 | 0 |  | 0 | 0
19.1.2 | Composição Própria | C.P. 1312406169600 | Patch cord (cabo de rede), rj-45. categoria 5e (cat 5e) utp, 23awg, 4 pares, extensão de 1,50m | un | 48 | 0 |  | 0 | 0
19.1.3 | SINAPI/SC | 98301 | Patch panel 24 portas, categoria 5e - fornecimento e instalação. af_11/2019 | UN | 2 | 0 |  | 0 | 0
19.1.4 | Composição Própria | C.P. 1312205135466 | Régua com 10 tomadas para rack - 10 a (sinapi 98307) - (amunesc) | UN | 1 | 0 |  | 0 | 0
19.1.5 | Composição Própria | C.P. 1312410175558 | Guia de cabos fechado 1u | UN | 2 | 0 |  | 0 | 0
19.1.6 | Composição Própria | C.P. 1312502201797 | Rack 19" 12u, com porta, chave e acessórios - fornecimento e instalação | UN | 1 | 0 |  | 0 | 0
19.2 |  |  | ACESSÓRIOS
19.2.1 | SINAPI/SC | 91941 | Caixa retangular 4" x 2" baixa (0,30 m do piso), PVC, instalada em parede - fornecimento e instalação. af_03/2023 | UN | 42 | 0 |  | 0 | 0
19.2.2 | Composição Própria | C.P. 1312410175566 | Arruela em aluminio | UN | 697 | 0 |  | 0 | 0
19.2.3 | Composição Própria | C.P. 1312410175567 | Bucha de nylon | UN | 23 | 0 |  | 0 | 0
19.2.4 | Composição Própria | C.P. 1312410175568 | Parafuso em aco galvanizado, tipo maquina, sextavado, sem porca | UN | 481 | 0 |  | 0 | 0
19.2.5 | Composição Própria | C.P. 1312410175570 | Porca zincada, sextavada, diametro 1/4" | UN | 593 | 0 |  | 0 | 0
19.3 |  |  | CAIXAS E QUADROS
19.3.1 | Composição Própria | C.P. 1312410175571 | Caixa de concreto armado pre-moldado, com fundo e tampa, dimensoes de 0,30 x 0,30 x 0,30 m | UN | 5 | 0 |  | 0 | 0
19.4 |  |  | DISPOSITIVOS
19.4.1 | SINAPI/SC | 98307 | Tomada de rede rj45 - fornecimento e instalação. af_11/2019 | UN | 28 | 0 |  | 0 | 0
19.5 |  |  | ELETROCALHA E ELETRODUTOS
19.5.1 | Composição Própria | C.P. 1312410175578 | Eletrocalha lisa ou perfurada em aço galvanizado, largura 100mm e altura 50mm, inclusive emenda e fixação - fornecimento e instalação. | M | 80.6 | 0 |  | 0 | 0
19.5.2 | SINAPI/SC | 91837 | Eletroduto flexível corrugado reforçado, PVC, DN 32 mm (1"), para circuitos terminais, instalado em forro - fornecimento e instalação. af_03/2023 | M | 70.4 | 0 |  | 0 | 0
19.5.3 | Composição Própria | C.P. 131181125743 | Eletroduto flexivel corrugado, PVC 1 1/4", para circuitos terminais - fornecimento e instalacao. af_12/2015 (refer. SINAPI 91856) | M | 4.2 | 0 |  | 0 | 0
19.5.4 | Composição Própria | C.P. 131181125742 | Eletroduto flexivel corrugado, PVC 2", para circuitos terminais - fornecimento e instalacao. af_12/2015 (refer. SINAPI 91856) | M | 72 | 0 |  | 0 | 0
19.5.5 | Composição Própria | C.P. 1312306149060 | Eletroduto rígido roscável, PVC, DN 60 mm (2") - fornecimento e instalação - ref. SINAPI 93009 | M | 9.2 | 0 |  | 0 | 0
19.5.6 | Composição Própria | C.P. 1312304147169 | Barra roscada de aço ¼" x 6000mm (ref.canaletA / eletroduto) | UN | 8 | 0 |  | 0 | 0
19.5.7 | Composição Própria | C.P. 1312405168352 | Suspensão de eletrocalha com suporte balanço horizontal 100x50mm, fixado por meio de cabo de aço galvanizado ø 1/8" e clips para cabo de aço ø 1/8" - fornecimento e instalação (ref. 12520/orse 09/2023)vgl | m | 54 | 0 |  | 0 | 0
19.5.8 | Composição Própria | C.P. 1312202129743 | Arruela lisa 1/4” | un | 334 | 0 |  | 0 | 0
19.5.9 | Composição Própria | C.P. 1312112122941 | Porca zincada, sextavada, diametro 1/4" | UN | 334 | 0 |  | 0 | 0
19.5.10 | Composição Própria | C.P. 1312502202159 | Parafuso cabeça lentilha 1/4" x 3/4" | UN | 184 | 0 |  | 0 | 0
19.5.11 | Composição Própria | C.P. 1312502201849 | Abraçadeira economica tipo gota 2 " - fornecimento e instalação | UN | 8 | 0 |  | 0 | 0
19.5.12 | Composição Própria | C.P. 1312204132505 | Curva horizontal 90º 100 x 50 mm, para eletrocalha, galvanizada a fogo, chapa 18 (incluso acessórios de fixação) - fornecimento e instalação (ref. 04532/orse abril/2020) vgl | un | 4 | 0 |  | 0 | 0
19.5.13 | Composição Própria | C.P. 1312201126925 | Tê horizontal 100 x 50 mm para eletrocalha metálica | UN | 3 | 0 |  | 0 | 0
19.5.14 | Composição Própria | C.P. 1312502201887 | Grampo metálico tipo C - com balancin - fornecimento e instalação | un | 54 | 0 |  | 0 | 0
19.6 |  |  | CABEAMENTO
19.6.1 | Composição Própria | C.P. 1312306149022 | Cabo de rede, par trancado u/utp, 4 pares, categoria 5e (cat 5e), isolamento PVC (lszh)- fornecimento e instalação. | m | 1209.5 | 0 |  | 0 | 0
20 |  |  | SISTEMA DE PROTEÇÃO CONTRA DESCARGAS ATMOSFÉRICAS (SPDA)
20.1 | SINAPI/SC | 98111 | Caixa de inspeção para aterramento, circular, em polietileno, diâmetro interno = 0,3 m. af_12/2020 | UN | 7 | 0 |  | 0 | 0
20.2 | Composição Própria | C.P. 1312507220263 | Haste de aterramento, diâmetro 5/8", com 3 metros, alta camada - fornecimento e instalação | UN | 22 | 0 |  | 0 | 0
20.3 | Composição Própria | C.P. 1312507220343 | Conector duplo para cabos de ate 50mm², reforçado em bronze, para spda - fornecimento e instalação | UN | 7 | 0 |  | 0 | 0
20.4 | SINAPI/SC | 96977 | Cordoalha de cobre nu 50 mm², enterrada - fornecimento e instalação. af_08/2023 | M | 310 | 0 |  | 0 | 0
20.5 | Composição Própria | C.P. 1312409173124 | Solda exotérmica para spda - fornecimento e instalação | un | 30 | 0 |  | 0 | 0
20.6 | Composição Própria | C.P. 1312310153483 | Barra chata em alumínio 7/8"x1/8" para sistema preventivo contra descargas atmosféricas - fornecimento e instalação | m | 580 | 0 |  | 0 | 0
20.7 | Composição Própria | C.P. 1312507220329 | Mini captor para spda 7/8" x 1/8" x 300mm - fornecimento e instalação | UN | 64 | 0 |  | 0 | 0
20.8 | Composição Própria | C.P. 1312310153481 | Caixa de equipotencialização em aço para sobrepor, com tampa, 9 terminais – fornecimento e instalação | un | 1 | 0 |  | 0 | 0
21 |  |  | INSTALAÇÃO DE CLIMATIZAÇÃO
21.1 |  |  | DUTOS
21.1.1 | SINAPI/SC | 91927 | Cabo de cobre flexível isolado, 2,5 mm², anti-chama 0,6/1,0 kV, para circuitos terminais - fornecimento e instalação. af_03/2023 | M | 22.4 | 0 |  | 0 | 0
21.1.2 | SINAPI/SC | 91929 | Cabo de cobre flexível isolado, 4 mm², anti-chama 0,6/1,0 kV, para circuitos terminais - fornecimento e instalação. af_03/2023 | M | 132.4 | 0 |  | 0 | 0
21.1.3 | SINAPI/SC | 97327 | Tubo em cobre flexível, DN 1/4", com isolamento, instalado em ramal de alimentação de ar condicionado com condensadora individual fornecimento e instalação. af_12/2015 | M | 16.9 | 0 |  | 0 | 0
21.1.4 | SINAPI/SC | 97328 | Tubo em cobre flexível, DN 3/8", com isolamento, instalado em ramal de alimentação de ar condicionado com condensadora individual - fornecimento e instalação. af_12/2015 | M | 154.9 | 0 |  | 0 | 0
21.1.5 | SINAPI/SC | 103292 | Tubo em cobre flexível, DN 5/8", com isolamento, instalado em forro, para ramal de alimentação de ar condicionado, incluso fixador. af_11/2021 | M | 138 | 0 |  | 0 | 0
21.2 |  |  | DRENO
21.2.1 | SINAPI/SC | 103978 | Tubo, PVC, soldável, de 40mm, instalado em ramal de distribuição de água - fornecimento e instalação. af_06/2022 | M | 128.8 | 0 |  | 0 | 0
21.2.2 | SINAPI/SC | 103981 | Joelho 45 graus, PVC, soldável, DN 40mm, instalado em ramal de distribuição de água - fornecimento e instalação. af_06/2022 | UN | 24 | 0 |  | 0 | 0
21.2.3 | SINAPI/SC | 103980 | Joelho 90 graus, PVC, soldável, DN 40mm, instalado em ramal de distribuição de água - fornecimento e instalação. af_06/2022 | UN | 19 | 0 |  | 0 | 0
21.2.4 | SINAPI/SC | 104011 | Te, PVC, soldável, DN 40mm, instalado em ramal de distribuição de água - fornecimento e instalação. af_06/2022 | UN | 1 | 0 |  | 0 | 0
21.3 |  |  | EQUIPAMENTOS
21.3.1 | Composição Própria | C.P. 1312408172549 | Ar condicionado split on/off, hi-wall (parede), 30000 btus/h, ciclo quente/frio - fornecimento e instalação. - ref.sinapi103254 | UN | 11 | 0 |  | 0 | 0
21.3.2 | Composição Própria | C.P. 1312303146913 | Fornecimento e instalação de ar condicionado split 22.000 btus | UN | 1 | 0 |  | 0 | 0
21.3.3 | Composição Própria | C.P. 1312408172764 | Ar condicionado split 9.000 btus - inverter - frio/quente - mat e mo | un | 2 | 0 |  | 0 | 0
22 |  |  | SISTEMA DE EXAUSTÃO MECÂNICA
22.1 | Composição Própria | C.P. 1312410175596 | Instalação de exaustor elétrico tipo domiciliar | UN | 4 | 0 |  | 0 | 0
22.2 | Composição Própria | C.P. 1312410175618 | Fnde 44 duto de alongamento para exaustor (m) | M | 7.7 | 0 |  | 0 | 0
22.3 | Composição Própria | C.P. 1312504211315 | Coifa em chapa de aço inox, tipo ilha, 340x115cm, inclusive calha coletora de gordura e dreno, inclusive fixação com tirantes - fornecimento e instalação | UN | 1 | 0 |  | 0 | 0
23 |  |  | INSTALAÇÃO DE GÁS COMBUSTÍVEL
23.1 | SINAPI/SC | 95248 | Válvula de esfera bruta, bronze, roscável, 1/2" - fornecimento e instalação. af_08/2021 | UN | 2 | 0 |  | 0 | 0
23.2 | SINAPI/SC | 95249 | Válvula de esfera bruta, bronze, roscável, 3/4'' - fornecimento e instalação. af_08/2021 | UN | 4 | 0 |  | 0 | 0
23.3 | Composição Própria | C.P. 1312411176075 | Regulador de alta pressão GLP / 9kg | UN | 1 | 0 |  | 0 | 0
23.4 | SINAPI/SC | 103029 | Registro ou regulador de gás de cozinha - fornecimento e instalação. af_08/2021 | UN | 2 | 0 |  | 0 | 0
23.5 | SINAPI/SC | 92688 | Tubo de aço galvanizado com costura, classe média, conexão rosqueada, DN 20 (3/4"), instalado em ramais e sub-ramais de gás - fornecimento e instalação. af_10/2020 | M | 53 | 0 |  | 0 | 0
23.6 | SINAPI/SC | 92705 | Tê, em ferro galvanizado, conexão rosqueada, DN 20 (3/4"), instalado em ramais e sub-ramais de gás - fornecimento e instalação. af_10/2020 | UN | 1 | 0 |  | 0 | 0
23.7 | Composição Própria | C.P. 1312410175062 | CAP ou tampao de ferro galvanizado, com rosca BSP, de 3/4" | UN | 1 | 0 |  | 0 | 0
23.8 | SINAPI/SC | 92695 | Luva, em ferro galvanizado, conexão rosqueada, DN 20 (3/4"), instalado em ramais e sub-ramais de gás - fornecimento e instalação. af_10/2020 | UN | 8 | 0 |  | 0 | 0
23.9 | Composição Própria | C.P. 1312410175063 | Mangueira para gas - GLP | UN | 4 | 0 |  | 0 | 0
23.10 | SINAPI/SC | 97548 | Curva 45 graus, em aço, conexão soldada, DN 20 (3/4"), instalado em ramais e sub-ramais de gás - fornecimento e instalação. af_10/2020 | UN | 2 | 0 |  | 0 | 0
23.11 | SINAPI/SC | 97549 | Curva 90 graus, em aço, conexão soldada, DN 20 (3/4"), instalado em ramais e sub-ramais de gás - fornecimento e instalação. af_10/2020 | UN | 6 | 0 |  | 0 | 0
23.12 | SINAPI/SC | 97547 | Curva 90 graus, em aço, conexão soldada, DN 15 (1/2"), instalado em ramais e sub-ramais de gás - fornecimento e instalação. af_10/2020 | UN | 2 | 0 |  | 0 | 0
24 |  |  | CORRIMÃO E GUARDA-CORPO
24.1 | Composição Própria | C.P. 1312410174819 | Guarda-corpo confeccionado com chapa metálica perfurada, incluso pintura, conforme projeto | M2 | 66.83 | 0 |  | 0 | 0
24.2 | Composição Própria | C.P. 1312410174841 | Guarda-corpo e portão (1,10 x 1,05) confeccionado com chapa metálica perfurada, h=1,05, incluso pintura, conforme projeto - casa de bombas | M2 | 16.12 | 0 |  | 0 | 0
25 |  |  | GRADIS E PORTÕES
25.1 | Composição Própria | C.P. 1312504211502 | Estrutura metálica e tela em gradil para fechamento- fornecimento e instalação | M2 | 535.97 | 0 |  | 0 | 0
25.2 | Composição Própria | C.P. 1312411177077 | P01 - portão metálico 1,40 x 2,00 m , malha 5 x 20cm - fio 5,00mm, revestidos em poliester por processo de pintura eletrostática (gradil), na cor branca - fornecimento e instalação | M2 | 2 | 0 |  | 0 | 0
25.3 | Composição Própria | C.P. 1312503202786 | Pt02 - portão de correr 3 folhas de 2,8m x 1,3m | UN | 1 | 0 |  | 0 | 0
25.4 | Composição Própria | C.P. 1312503202787 | Pt03 - portão de giro-lateral 1 folha de 2,8m x 0,90m | UN | 2 | 0 |  | 0 | 0
25.5 | Composição Própria | C.P. 1312503202788 | Pt04 - portão de correr 1 folha de 4,1m x 2,8m | UN | 1 | 0 |  | 0 | 0
25.6 | Composição Própria | C.P. 1312503202789 | Pt05 - portão de correr 3 folhas de 2,8m x 1,3m | UN | 1 | 0 |  | 0 | 0
26 |  |  | MURO DE CONTENÇÃO
26.1 |  |  | FUNDAÇÃO
26.1.1 | SINAPI/SC | 100657 | Estaca pré-moldada de concreto seção quadrada, capacidade de 50 toneladas, incluso emenda (exclusive mobilização e desmobilização). af_12/2019 | M | 576 | 0 |  | 0 | 0
26.1.2 | SINAPI/SC | 95601 | Arrasamento mecanico de estaca de concreto armado, diametros de até 40 cm. af_05/2021 | UN | 36 | 0 |  | 0 | 0
26.2 |  |  | CONCRETO ARMADO - BLOCOS
26.2.1 | SINAPI/SC | 96619 | Lastro de concreto magro, aplicado em blocos de coroamento ou sapatas, espessura de 5 cm. af_01/2024 | M2 | 1.83 | 0 |  | 0 | 0
26.2.2 | SINAPI/SC | 96557 | Concretagem de bloco de coroamento ou viga baldrame, fck 30 MPa, com uso de bomba - lançamento, adensamento e acabamento. af_01/2024 | M3 | 14.76 | 0 |  | 0 | 0
26.2.3 | SINAPI/SC | 96534 | Fabricação, montagem e desmontagem de fôrma para bloco de coroamento, em madeira serrada, E =25 mm, 4 utilizações. af_01/2024 | M2 | 89.74 | 0 |  | 0 | 0
26.2.4 | SINAPI/SC | 96545 | Armação de bloco utilizando aço CA-50 de 8 mm - montagem. af_01/2024 | KG | 585.54 | 0 |  | 0 | 0
26.2.5 | SINAPI/SC | 96546 | Armação de bloco utilizando aço CA-50 de 10 mm - montagem. af_01/2024 | KG | 352.14 | 0 |  | 0 | 0
26.2.6 | SINAPI/SC | 92915 | Armação de estruturas diversas de concreto armado, exceto vigas, pilares, lajes e fundações, utilizando aço CA-60 de 5,0 mm - montagem. af_06/2022 | KG | 95.58 | 0 |  | 0 | 0
26.2.7 | SINAPI/SC | 104920 | Armação de bloco, sapata isolada, viga baldrame e sapata corrida utilizando aço CA-50 de 12,5 mm - montagem. af_01/2024 | KG | 14.55 | 0 |  | 0 | 0
26.2.8 | SINAPI/SC | 104921 | Armação de bloco, sapata isolada, viga baldrame e sapata corrida utilizando aço CA-50 de 16 mm - montagem. af_01/2024 | KG | 29.22 | 0 |  | 0 | 0
26.3 |  |  | MOVIMENTO DE TERRA PARA FUNDAÇÃO
26.3.1 | SINAPI/SC | 96521 | Escavação mecanizada para bloco de coroamento ou sapata com retroescavadeira (incluindo escavação para colocação de fôrmas). af_01/2024 | M3 | 29.23 | 0 |  | 0 | 0
26.3.2 | SINAPI/SC | 93381 | Reaterro mecanizado de vala com retroescavadeira (capacidade da caçamba da retro: 0,26 m³/potência: 88 hp), largura 0,8 a 1,5 m, profundidade 1,5 a 3,0 m, com solo (sem substituição) de 1ª categoria e compactador de solos de percussão. af_08/2023 | M3 | 14.59 | 0 |  | 0 | 0
26.3.3 | SINAPI/SC | 101617 | Preparo de fundo de vala com largura maior ou igual a 1,5 m e menor que 2,5 m (acerto do solo natural). af_08/2020 | M2 | 430.3 | 0 |  | 0 | 0
26.3.4 | SINAPI/SC | 95875 | Transporte com caminhão basculante de 10 m³, em via urbana pavimentada, DMT até 30 km (unidade: m3xkm). af_07/2020 | M3XKM | 439.2 | 0 |  | 0 | 0
26.3.5 | Composição Própria | C.P. 1312312161640 | Destinação de terra/argila | m³ | 14.64 | 0 |  | 0 | 0
26.4 |  |  | SUPERESTRUTURA
26.4.1 |  |  | CONCRETO ARMADO
26.4.1.1 | SINAPI/SC | 92443 | Montagem e desmontagem de fôrma de pilares retangulares e estruturas similares, pé-direito simples, em chapa de madeira compensada plastificada, 18 utilizações. af_09/2020 | M2 | 2085.62 | 0 |  | 0 | 0
26.4.1.2 | SINAPI/SC | 96619 | Lastro de concreto magro, aplicado em blocos de coroamento ou sapatas, espessura de 5 cm. af_01/2024 | M2 | 430.3 | 0 |  | 0 | 0
26.4.1.3 | SINAPI/SC | 92761 | Armação de pilar ou viga de estrutura convencional de concreto armado utilizando aço CA-50 de 8,0 mm - montagem. af_06/2022 | KG | 6589.3 | 0 |  | 0 | 0
26.4.1.4 | SINAPI/SC | 92763 | Armação de pilar ou viga de estrutura convencional de concreto armado utilizando aço CA-50 de 12,5 mm - montagem. af_06/2022 | KG | 5984.8 | 0 |  | 0 | 0
26.4.1.5 | SINAPI/SC | 92764 | Armação de pilar ou viga de estrutura convencional de concreto armado utilizando aço CA-50 de 16,0 mm - montagem. af_06/2022 | KG | 10743 | 0 |  | 0 | 0
26.4.1.6 | SINAPI/SC | 103672 | Concretagem de pilares, fck = 25 MPa, com uso de bomba - lançamento, adensamento e acabamento. af_02/2022_ps | M3 | 317.11 | 0 |  | 0 | 0
26.4.2 |  |  | PILARES
26.4.2.1 | SINAPI/SC | 92443 | Montagem e desmontagem de fôrma de pilares retangulares e estruturas similares, pé-direito simples, em chapa de madeira compensada plastificada, 18 utilizações. af_09/2020 | M2 | 80 | 0 |  | 0 | 0
26.4.2.2 | SINAPI/SC | 92762 | Armação de pilar ou viga de estrutura convencional de concreto armado utilizando aço CA-50 de 10,0 mm - montagem. af_06/2022 | KG | 640 | 0 |  | 0 | 0
26.4.2.3 | SINAPI/SC | 92759 | Armação de pilar ou viga de estrutura convencional de concreto armado utilizando aço CA-60 de 5,0 mm - montagem. af_06/2022 | KG | 112 | 0 |  | 0 | 0
26.4.2.4 | SINAPI/SC | 103672 | Concretagem de pilares, fck = 25 MPa, com uso de bomba - lançamento, adensamento e acabamento. af_02/2022_ps | M3 | 4 | 0 |  | 0 | 0
26.4.3 |  |  | DRENAGEM - MURO
26.4.3.1 | Composição Própria | C.P. 1312301144717 | Manta geotêxtil tecido agulhado de filamentos continuos 100% poliester, resitencia a tracao = 10 kN/m | m² | 564 | 0 |  | 0 | 0
26.4.3.2 | SINAPI/SC | 102725 | Dreno barbacã, DN 75 mm, com material drenante. af_07/2021 | UN | 9 | 0 |  | 0 | 0
26.4.3.3 | Composição Própria | C.P. 1312504211415 | Dreno com tubo de PEAD corrugado perfurado, DN 150 mm | M | 307 | 0 |  | 0 | 0
26.5 |  |  | IMPERMEABILIZAÇÃO
26.5.1 | Composição Própria | C.P. 1312411175906 | Impermeabilização de viga baldrame com emulsão asfáltica, 2 demãos | M2 | 106.81 | 0 |  | 0 | 0
26.6 |  |  | ALVENARIA DE VEDAÇÃO - MURO
26.6.1 | Composição Própria | C.P. 1312306149827 | Alvenaria de vedação de blocos vazados de concreto de 14x19x39 cm (espessura 14 cm) e argamassa de assentamento com preparo em betoneira,inclusive enchimento do bloco com concreto fck:35mpa. | M² | 230 | 0 |  | 0 | 0
26.6.2 | SINAPI/SC | 92761 | Armação de pilar ou viga de estrutura convencional de concreto armado utilizando aço CA-50 de 8,0 mm - montagem. af_06/2022 | KG | 334 | 0 |  | 0 | 0
26.6.3 | SINAPI/SC | 103675 | Concretagem de vigas e lajes, fck=25 MPa, para lajes maciças ou nervuradas com uso de bomba - lançamento, adensamento e acabamento. af_02/2022_ps | M3 | 4.5 | 0 |  | 0 | 0
26.6.4 | Composição Própria | C.P. 1312504211408 | Canaleta com bloco estrutural de concreto, de 14x19x39cm e argamassa de assentamento com preparo em betoneira. af_05/2020 | M | 270 | 0 |  | 0 | 0
26.7 |  |  | REVESTIMENTO
26.7.1 | Composição Própria | C.P. 1312411175908 | Chapisco aplicado em alvenarias e estruturas de concreto externas, com colher de pedreiro. argamassa traço 1:3 com preparo em betoneira 400l. - interno | M2 | 540 | 0 |  | 0 | 0
26.7.2 | Composição Própria | C.P. 1312411175909 | Emboço ou massa única em argamassa traço 1:2:8, preparo mecânico com betoneira 400 l, aplicada manualmente em panos cegos - revestimento interno (sem presença de vãos), espessura de 25 mm | M2 | 540 | 0 |  | 0 | 0
26.7.3 | Composição Própria | C.P. 1312411175910 | Emboço ou massa única em argamassa traço 1:2:8, preparo mecânico com betoneira 400 l, aplicada manualmente em panos cegos - revestimento externo (sem presença de vãos), espessura de 25 mm | M2 | 540 | 0 |  | 0 | 0
26.7.4 | SINAPI/SC | 101979 | Chapim (rufo capa) em aço galvanizado, corte 33. af_11/2020 | M | 270 | 0 |  | 0 | 0
26.8 |  |  | PINTURA
26.8.1 | Composição Própria | C.P. 1312411175911 | Pintura látex acrílica, sobre reboco liso, cor cinza claro, aplicação manual em paredes, duas demãos | M2 | 540 | 0 |  | 0 | 0
27 |  |  | CENTRAL DE GÁS / GUARITA / LIXEIRA
27.1 |  |  | BLOCO DE FUNDAÇÃO + PILARES DE ARRANQUE
27.1.1 | SINAPI/SC | 96524 | Escavação mecanizada para viga baldrame ou sapata corrida com mini-escavadeira (sem escavação para colocação de fôrmas). af_01/2024 | M3 | 62 | 0 |  | 0 | 0
27.1.2 | SINAPI/SC | 93368 | Reaterro mecanizado de vala com escavadeira hidráulica (capacidade da caçamba: 0,8 m³/potência: 111 hp), largura até 1,5 m, profundidade de 1,5 a 3,0 m, com solo (sem substituição) de 1ª categoria, com compactador de solos de percussão. af_08/2023 | M3 | 43 | 0 |  | 0 | 0
27.1.3 | SINAPI/SC | 95875 | Transporte com caminhão basculante de 10 m³, em via urbana pavimentada, DMT até 30 km (unidade: m3xkm). af_07/2020 | M3XKM | 120 | 0 |  | 0 | 0
27.1.4 | SINAPI/SC | 100978 | Carga, manobra e descarga de solos e materiais granulares em caminhão basculante 10 m³ - carga com escavadeira hidráulica (caçamba de 1,20 m³ / 155 hp) e descarga livre (unidade: m3). af_07/2020 | M3 | 52 | 0 |  | 0 | 0
27.1.5 | Composição Própria | C.P. 1312312161640 | Destinação de terra/argila | m³ | 52 | 0 |  | 0 | 0
27.1.6 | SINAPI/SC | 96534 | Fabricação, montagem e desmontagem de fôrma para bloco de coroamento, em madeira serrada, E =25 mm, 4 utilizações. af_01/2024 | M2 | 43.09 | 0 |  | 0 | 0
27.1.7 | SINAPI/SC | 96544 | Armação de bloco utilizando aço CA-50 de 6,3 mm - montagem. af_01/2024 | KG | 75.78 | 0 |  | 0 | 0
27.1.8 | SINAPI/SC | 96545 | Armação de bloco utilizando aço CA-50 de 8 mm - montagem. af_01/2024 | KG | 427.25 | 0 |  | 0 | 0
27.1.9 | SINAPI/SC | 96546 | Armação de bloco utilizando aço CA-50 de 10 mm - montagem. af_01/2024 | KG | 232.6 | 0 |  | 0 | 0
27.1.10 | Composição Própria | C.P. 1312504211469 | Armação de bloco, viga baldrame ou sapata utilizando aço CA-50 de 12,5 mm - montagem | KG | 170.1 | 0 |  | 0 | 0
27.1.11 | SINAPI/SC | 96555 | Concretagem de bloco de coroamento ou viga baldrame, fck 30 MPa, com uso de jerica - lançamento, adensamento e acabamento. af_01/2024 | M3 | 15.24 | 0 |  | 0 | 0
27.1.12 | SINAPI/SC | 96619 | Lastro de concreto magro, aplicado em blocos de coroamento ou sapatas, espessura de 5 cm. af_01/2024 | M2 | 9.12 | 0 |  | 0 | 0
27.1.13 | SINAPI/SC | 98557 | Impermeabilização de superfície com emulsão asfáltica, 2 demãos. af_09/2023 | M2 | 43.09 | 0 |  | 0 | 0
27.2 |  |  | VIGAS BALDRAME
27.2.1 | SINAPI/SC | 96619 | Lastro de concreto magro, aplicado em blocos de coroamento ou sapatas, espessura de 5 cm. af_01/2024 | M2 | 9.8 | 0 |  | 0 | 0
27.2.2 | SINAPI/SC | 92443 | Montagem e desmontagem de fôrma de pilares retangulares e estruturas similares, pé-direito simples, em chapa de madeira compensada plastificada, 18 utilizações. af_09/2020 | M2 | 42.39 | 0 |  | 0 | 0
27.2.3 | SINAPI/SC | 92760 | Armação de pilar ou viga de estrutura convencional de concreto armado utilizando aço CA-50 de 6,3 mm - montagem. af_06/2022 | KG | 127.5 | 0 |  | 0 | 0
27.2.4 | SINAPI/SC | 92761 | Armação de pilar ou viga de estrutura convencional de concreto armado utilizando aço CA-50 de 8,0 mm - montagem. af_06/2022 | KG | 97.2 | 0 |  | 0 | 0
27.2.5 | SINAPI/SC | 92762 | Armação de pilar ou viga de estrutura convencional de concreto armado utilizando aço CA-50 de 10,0 mm - montagem. af_06/2022 | KG | 20.5 | 0 |  | 0 | 0
27.2.6 | SINAPI/SC | 96555 | Concretagem de bloco de coroamento ou viga baldrame, fck 30 MPa, com uso de jerica - lançamento, adensamento e acabamento. af_01/2024 | M3 | 4.19 | 0 |  | 0 | 0
27.2.7 | SINAPI/SC | 98557 | Impermeabilização de superfície com emulsão asfáltica, 2 demãos. af_09/2023 | M2 | 11.28 | 0 |  | 0 | 0
27.3 |  |  | PILARES
27.3.1 | SINAPI/SC | 92443 | Montagem e desmontagem de fôrma de pilares retangulares e estruturas similares, pé-direito simples, em chapa de madeira compensada plastificada, 18 utilizações. af_09/2020 | M2 | 24.54 | 0 |  | 0 | 0
27.3.2 | SINAPI/SC | 92760 | Armação de pilar ou viga de estrutura convencional de concreto armado utilizando aço CA-50 de 6,3 mm - montagem. af_06/2022 | KG | 58.3 | 0 |  | 0 | 0
27.3.3 | SINAPI/SC | 92761 | Armação de pilar ou viga de estrutura convencional de concreto armado utilizando aço CA-50 de 8,0 mm - montagem. af_06/2022 | KG | 6.8 | 0 |  | 0 | 0
27.3.4 | SINAPI/SC | 92762 | Armação de pilar ou viga de estrutura convencional de concreto armado utilizando aço CA-50 de 10,0 mm - montagem. af_06/2022 | KG | 67.3 | 0 |  | 0 | 0
27.3.5 | SINAPI/SC | 92763 | Armação de pilar ou viga de estrutura convencional de concreto armado utilizando aço CA-50 de 12,5 mm - montagem. af_06/2022 | KG | 44.9 | 0 |  | 0 | 0
27.3.6 | Composição Própria | C.P. 1312405167602 | Concretagem de pilares, fck = 30 MPa, com uso de baldes - lançamento, adensamento e acabamento - ref. SINAPI 103669 | M3 | 1.55 | 0 |  | 0 | 0
27.4 |  |  | VIGAS COBERTURA
27.4.1 | SINAPI/SC | 92443 | Montagem e desmontagem de fôrma de pilares retangulares e estruturas similares, pé-direito simples, em chapa de madeira compensada plastificada, 18 utilizações. af_09/2020 | M2 | 20.38 | 0 |  | 0 | 0
27.4.2 | SINAPI/SC | 92760 | Armação de pilar ou viga de estrutura convencional de concreto armado utilizando aço CA-50 de 6,3 mm - montagem. af_06/2022 | KG | 62.4 | 0 |  | 0 | 0
27.4.3 | SINAPI/SC | 92761 | Armação de pilar ou viga de estrutura convencional de concreto armado utilizando aço CA-50 de 8,0 mm - montagem. af_06/2022 | KG | 57.2 | 0 |  | 0 | 0
27.4.4 | SINAPI/SC | 92763 | Armação de pilar ou viga de estrutura convencional de concreto armado utilizando aço CA-50 de 12,5 mm - montagem. af_06/2022 | KG | 77 | 0 |  | 0 | 0
27.4.5 | Composição Própria | C.P. 1312405167604 | Concretagem de vigas e lajes, fck=30 MPa - lançamento, adensamento e acabamento - ref. SINAPI 103682 | M3 | 1.7 | 0 |  | 0 | 0
27.5 |  |  | LAJES
27.5.1 | SINAPI/SC | 103761 | Montagem e desmontagem de fôrma de laje maciça, pé-direito simples, em chapa de madeira compensada resinada e cimbramento de madeira, 4 utilizações. af_03/2022 | M2 | 59.6 | 0 |  | 0 | 0
27.5.2 | SINAPI/SC | 92768 | Armação de laje de estrutura convencional de concreto armado utilizando aço CA-60 de 5,0 mm - montagem. af_06/2022 | KG | 47.9 | 0 |  | 0 | 0
27.5.3 | SINAPI/SC | 92769 | Armação de laje de estrutura convencional de concreto armado utilizando aço CA-50 de 6,3 mm - montagem. af_06/2022 | KG | 110.5 | 0 |  | 0 | 0
27.5.4 | SINAPI/SC | 92770 | Armação de laje de estrutura convencional de concreto armado utilizando aço CA-50 de 8,0 mm - montagem. af_06/2022 | KG | 103.6 | 0 |  | 0 | 0
27.5.5 | SINAPI/SC | 92771 | Armação de laje de estrutura convencional de concreto armado utilizando aço CA-50 de 10,0 mm - montagem. af_06/2022 | KG | 143.4 | 0 |  | 0 | 0
27.5.6 | SINAPI/SC | 92772 | Armação de laje de estrutura convencional de concreto armado utilizando aço CA-50 de 12,5 mm - montagem. af_06/2022 | KG | 482.1 | 0 |  | 0 | 0
27.5.7 | Composição Própria | C.P. 1312405167604 | Concretagem de vigas e lajes, fck=30 MPa - lançamento, adensamento e acabamento - ref. SINAPI 103682 | M3 | 11.96 | 0 |  | 0 | 0
27.6 |  |  | ACESSÓRIOS
27.6.1 | SINAPI/SC | 89627 | Tê de redução, PVC, soldável, DN 50mm x 25mm, instalado em prumada de água - fornecimento e instalação. af_06/2022 | UN | 1 | 0 |  | 0 | 0
27.6.2 | SINAPI/SC | 89409 | Joelho 45 graus, PVC, soldável, DN 25mm, instalado em ramal de distribuição de água - fornecimento e instalação. af_06/2022 | UN | 2 | 0 |  | 0 | 0
27.6.3 | Composição Própria | C.P. 1312502200925 | Caixa d´água em polietileno, 150 litros - fornecimento e instalação - ref. SINAPI 102605 | UN | 1 | 0 |  | 0 | 0
27.7 |  |  | ESQUADRIAS
27.7.1 | Composição Própria | C.P. 1312503202691 | Pm6 - kit de porta de madeira frisada, semi-oca (leve ou média), padrão médio, 70x210cm, espessura de 3,5cm, itens inclusos: dobradiças, montagem e instalação de batente, fechadura com execução do furo - fornecimento e instalação | UN | 2 | 0 |  | 0 | 0
27.7.2 | Composição Própria | C.P. 1312503202675 | Janela de alumínio - ja-17 - 160 x 85 cm, tipo maxim-ar, com vidros, batente e ferragens. exclusive alizar, acabamento e contramarco, conforme projeto de esquadrias | M2 | 1.36 | 0 |  | 0 | 0
28 |  |  | RAMPA
28.1 |  |  | FUNDAÇÃO - ESTAQUEAMENTO
28.1.1 | SINAPI/SC | 100657 | Estaca pré-moldada de concreto seção quadrada, capacidade de 50 toneladas, incluso emenda (exclusive mobilização e desmobilização). af_12/2019 | M | 224 | 0 |  | 0 | 0
28.1.2 | SINAPI/SC | 95601 | Arrasamento mecanico de estaca de concreto armado, diametros de até 40 cm. af_05/2021 | UN | 14 | 0 |  | 0 | 0
28.2 |  |  | BLOCOS - PILARES ARRANQUE
28.2.1 | SINAPI/SC | 96524 | Escavação mecanizada para viga baldrame ou sapata corrida com mini-escavadeira (sem escavação para colocação de fôrmas). af_01/2024 | M3 | 36.17 | 0 |  | 0 | 0
28.2.2 | SINAPI/SC | 93368 | Reaterro mecanizado de vala com escavadeira hidráulica (capacidade da caçamba: 0,8 m³/potência: 111 hp), largura até 1,5 m, profundidade de 1,5 a 3,0 m, com solo (sem substituição) de 1ª categoria, com compactador de solos de percussão. af_08/2023 | M3 | 22.51 | 0 |  | 0 | 0
28.2.3 | SINAPI/SC | 100978 | Carga, manobra e descarga de solos e materiais granulares em caminhão basculante 10 m³ - carga com escavadeira hidráulica (caçamba de 1,20 m³ / 155 hp) e descarga livre (unidade: m3). af_07/2020 | M3 | 13.66 | 0 |  | 0 | 0
28.2.4 | SINAPI/SC | 95875 | Transporte com caminhão basculante de 10 m³, em via urbana pavimentada, DMT até 30 km (unidade: m3xkm). af_07/2020 | M3XKM | 409.8 | 0 |  | 0 | 0
28.2.5 | SINAPI/SC | 98557 | Impermeabilização de superfície com emulsão asfáltica, 2 demãos. af_09/2023 | M2 | 47.58 | 0 |  | 0 | 0
28.2.6 | SINAPI/SC | 96534 | Fabricação, montagem e desmontagem de fôrma para bloco de coroamento, em madeira serrada, E =25 mm, 4 utilizações. af_01/2024 | M2 | 47.58 | 0 |  | 0 | 0
28.2.7 | SINAPI/SC | 96544 | Armação de bloco utilizando aço CA-50 de 6,3 mm - montagem. af_01/2024 | KG | 148 | 0 |  | 0 | 0
28.2.8 | SINAPI/SC | 96545 | Armação de bloco utilizando aço CA-50 de 8 mm - montagem. af_01/2024 | KG | 16.4 | 0 |  | 0 | 0
28.2.9 | SINAPI/SC | 96546 | Armação de bloco utilizando aço CA-50 de 10 mm - montagem. af_01/2024 | KG | 125.6 | 0 |  | 0 | 0
28.2.10 | SINAPI/SC | 96555 | Concretagem de bloco de coroamento ou viga baldrame, fck 30 MPa, com uso de jerica - lançamento, adensamento e acabamento. af_01/2024 | M3 | 5.59 | 0 |  | 0 | 0
28.2.11 | SINAPI/SC | 96619 | Lastro de concreto magro, aplicado em blocos de coroamento ou sapatas, espessura de 5 cm. af_01/2024 | M2 | 6.41 | 0 |  | 0 | 0
28.3 |  |  | VIGAS BALDRAME
28.3.1 | SINAPI/SC | 96619 | Lastro de concreto magro, aplicado em blocos de coroamento ou sapatas, espessura de 5 cm. af_01/2024 | M2 | 3.05 | 0 |  | 0 | 0
28.3.2 | SINAPI/SC | 92443 | Montagem e desmontagem de fôrma de pilares retangulares e estruturas similares, pé-direito simples, em chapa de madeira compensada plastificada, 18 utilizações. af_09/2020 | M2 | 9.18 | 0 |  | 0 | 0
28.3.3 | SINAPI/SC | 92760 | Armação de pilar ou viga de estrutura convencional de concreto armado utilizando aço CA-50 de 6,3 mm - montagem. af_06/2022 | KG | 20.6 | 0 |  | 0 | 0
28.3.4 | SINAPI/SC | 92761 | Armação de pilar ou viga de estrutura convencional de concreto armado utilizando aço CA-50 de 8,0 mm - montagem. af_06/2022 | KG | 29.1 | 0 |  | 0 | 0
28.3.5 | SINAPI/SC | 96555 | Concretagem de bloco de coroamento ou viga baldrame, fck 30 MPa, com uso de jerica - lançamento, adensamento e acabamento. af_01/2024 | M3 | 0.7 | 0 |  | 0 | 0
28.3.6 | SINAPI/SC | 98557 | Impermeabilização de superfície com emulsão asfáltica, 2 demãos. af_09/2023 | M2 | 9.18 | 0 |  | 0 | 0
28.4 |  |  | PILARES
28.4.1 | SINAPI/SC | 92443 | Montagem e desmontagem de fôrma de pilares retangulares e estruturas similares, pé-direito simples, em chapa de madeira compensada plastificada, 18 utilizações. af_09/2020 | M2 | 7.49 | 0 |  | 0 | 0
28.4.2 | SINAPI/SC | 92760 | Armação de pilar ou viga de estrutura convencional de concreto armado utilizando aço CA-50 de 6,3 mm - montagem. af_06/2022 | KG | 21.6 | 0 |  | 0 | 0
28.4.3 | SINAPI/SC | 92762 | Armação de pilar ou viga de estrutura convencional de concreto armado utilizando aço CA-50 de 10,0 mm - montagem. af_06/2022 | KG | 44.5 | 0 |  | 0 | 0
28.4.4 | Composição Própria | C.P. 1312405167602 | Concretagem de pilares, fck = 30 MPa, com uso de baldes - lançamento, adensamento e acabamento - ref. SINAPI 103669 | M3 | 0.38 | 0 |  | 0 | 0
28.5 |  |  | VIGAS COBERTURA
28.5.1 | SINAPI/SC | 92443 | Montagem e desmontagem de fôrma de pilares retangulares e estruturas similares, pé-direito simples, em chapa de madeira compensada plastificada, 18 utilizações. af_09/2020 | M2 | 24.6 | 0 |  | 0 | 0
28.5.2 | SINAPI/SC | 92760 | Armação de pilar ou viga de estrutura convencional de concreto armado utilizando aço CA-50 de 6,3 mm - montagem. af_06/2022 | KG | 70.3 | 0 |  | 0 | 0
28.5.3 | SINAPI/SC | 92761 | Armação de pilar ou viga de estrutura convencional de concreto armado utilizando aço CA-50 de 8,0 mm - montagem. af_06/2022 | KG | 86.7 | 0 |  | 0 | 0
28.5.4 | SINAPI/SC | 92763 | Armação de pilar ou viga de estrutura convencional de concreto armado utilizando aço CA-50 de 12,5 mm - montagem. af_06/2022 | KG | 27.3 | 0 |  | 0 | 0
28.5.5 | Composição Própria | C.P. 1312405167604 | Concretagem de vigas e lajes, fck=30 MPa - lançamento, adensamento e acabamento - ref. SINAPI 103682 | M3 | 2.54 | 0 |  | 0 | 0
28.6 |  |  | LAJES
28.6.1 | SINAPI/SC | 103761 | Montagem e desmontagem de fôrma de laje maciça, pé-direito simples, em chapa de madeira compensada resinada e cimbramento de madeira, 4 utilizações. af_03/2022 | M2 | 14.99 | 0 |  | 0 | 0
28.6.2 | SINAPI/SC | 92769 | Armação de laje de estrutura convencional de concreto armado utilizando aço CA-50 de 6,3 mm - montagem. af_06/2022 | KG | 42.7 | 0 |  | 0 | 0
28.6.3 | SINAPI/SC | 92770 | Armação de laje de estrutura convencional de concreto armado utilizando aço CA-50 de 8,0 mm - montagem. af_06/2022 | KG | 33 | 0 |  | 0 | 0
28.6.4 | Composição Própria | C.P. 1312405167604 | Concretagem de vigas e lajes, fck=30 MPa - lançamento, adensamento e acabamento - ref. SINAPI 103682 | M3 | 3 | 0 |  | 0 | 0
28.6.5 | SINAPI/SC | 87759 | Contrapiso em argamassa pronta, preparo manual, aplicado em áreas molhadas sobre impermeabilização, acabamento não reforçado, espessura 3cm. af_07/2021 | M2 | 34.52 | 0 |  | 0 | 0
29 |  |  | PAISAGISMO / PATIO
29.1 |  |  | PLANTAS
29.1.1 | Composição Própria | C.P. 1312407170616 | Plantio de bougainvillea spectabilis - primavera ¦ fornecimento e plantio, inclusive preparo do solo | UN | 83 | 0 |  | 0 | 0
29.1.2 | Composição Própria | C.P. 1312112124794 | Chlorophytum comosum clorofito com 0,60m | un | 208 | 0 |  | 0 | 0
29.1.3 | Composição Própria | C.P. 1312205135379 | Tradescantia palida purpurea - trapoeraba-roxa - mo. SINAPI 98505 - (amunesc) | m2 | 97 | 0 |  | 0 | 0
29.1.4 | Composição Própria | C.P. 1312408172572 | Plantio de mudas de dracena cordyline - cordyline terminalis - fornecimento e plantio | UN | 290 | 0 |  | 0 | 0
29.1.5 | Composição Própria | C.P. 1312407170810 | Plantio de arachis repens - grama amendoim ¦ fornecimento e plantio, inclusive preparo do solo | m² | 45.5 | 0 |  | 0 | 0
29.1.6 | Composição Própria | C.P. 1312408172157 | Plantio de pleomele variegata/verde/palmeira ráfis/bambu folha de samambaia - SINAPI 98505 | un | 460 | 0 |  | 0 | 0
29.1.7 | Composição Própria | C.P. 1312202129402 | Zoysia japonica grama esmeralda | m2 | 624.4 | 0 |  | 0 | 0
29.1.8 | Composição Própria | C.P. 1312408172155 | Plantio de singônio variegata - SINAPI 98509 | un | 288 | 0 |  | 0 | 0
29.1.9 | SINAPI/SC | 100324 | Lastro com material granular (pedra britada n.1 e pedra britada n.2), aplicado em pisos ou lajes sobre solo, espessura de *10 cm*. af_01/2024 | M3 | 21.9 | 0 |  | 0 | 0
29.1.10 | Composição Própria | C.P. 1312212143750 | Lastro de brita com material granular (pedra britada n.2), espessura de *20 cm* - fornecimento e execução - ref. SINAPI 96624 | M3 | 15.6 | 0 |  | 0 | 0
29.1.11 | Composição Própria | C.P. 1312405167397 | Areia media, incluindo carga, transporte e espalhamento manual | m³ | 9.4 | 0 |  | 0 | 0
29.1.12 | Composição Própria | C.P. 1312205135417 | Terra para plantio - (amunesc) | M2 | 312.1 | 0 |  | 0 | 0
29.1.13 | Composição Própria | C.P. 1312407171245 | Distribuição de chip de madeira sobre canteiros | M2 | 312.1 | 0 |  | 0 | 0
29.1.14 | Composição Própria | C.P. 1312308151038 | Guia (meio-fio) concreto, moldada in loco em trecho reto com extrusora, 15 cm base x 15 cm altura. af_06/2016 | M | 240.8 | 0 |  | 0 | 0
29.2 |  |  | EQUIPAMENTOS DE JARDIM
29.2.1 | Composição Própria | C.P. 1312205133673 | Bicicletário 02 - fornecimento e instalação - SINAPI 100778 - quantitativo estrutura metálica (amunesc) | un | 8 | 0 |  | 0 | 0
29.2.2 | Composição Própria | C.P. 1312503202749 | Conjunto para coleta seletiva - 60 l, com 4 lixeiras | UN | 4 | 0 |  | 0 | 0
29.2.3 | Composição Própria | C.P. 1312205133823 | 184_banco em concreto, com assento e encosto com ripas de itaúba - fornecimento e instalação (amunesc) | UN | 8 | 0 |  | 0 | 0
29.2.4 | Composição Própria | C.P. 1312503203021 | Pergolado em estruta metalica galvanizada pintada e fechamento em tela, dimensões de 4,50x10,50m - fornecimento e instalação - ref. SINAPI 102362 | UN | 1 | 0 |  | 0 | 0
29.2.5 | Composição Própria | C.P. 1312411175892 | Banco de concreto sem encosto, dim. 2,50 x 0,60 m | M2 | 5.44 | 0 |  | 0 | 0
29.3 |  |  | PAVIMENTAÇÃO EXTERNA
29.3.1 | Composição Própria | C.P. 1312408172890 | Piso monolítico emborrachado - fornecimento e instalação | m² | 76.6 | 0 |  | 0 | 0
29.3.2 | SINAPI/SC | 97083 | Compactação mecânica de solo para execução de radier, piso de concreto ou laje sobre solo, com compactador de solos a percussão. af_09/2021 | M2 | 490.26 | 0 |  | 0 | 0
29.3.3 | SINAPI/SC | 96622 | Lastro com material granular, aplicado em pisos ou lajes sobre solo, espessura de *5 cm*. af_01/2024 | M3 | 24.51 | 0 |  | 0 | 0
29.3.4 | SINAPI/SC | 97087 | Camada separadora para execução de radier, piso de concreto ou laje sobre solo, em lona plástica. af_09/2021 | M2 | 490.26 | 0 |  | 0 | 0
29.3.5 | SINAPI/SC | 94991 | Execução de passeio (calçada) ou piso de concreto com concreto moldado in loco, usinado c20, acabamento convencional, não armado. af_08/2022 | M3 | 39.22 | 0 |  | 0 | 0
29.3.6 | SINAPI/SC | 92396 | Execução de passeio em piso intertravado, com bloco retangular cor natural de 20 x 10 cm, espessura 6 cm. af_10/2022 | M2 | 1800.22 | 0 |  | 0 | 0
30 |  |  | BRINQUEDOS PLAYGROUND
30.1 | Composição Própria | C.P. 1312310153191 | Playground de polietileno, nas dimensões 555cm x 270cm x 290cm, completo. - fornecimento e instalação | UN | 1 | 0 |  | 0 | 0
31 |  |  | COMUNICAÇÃO VISUAL
31.1 | Composição Própria | C.P. 1312408172576 | Placas de identificação (30x15cm) - fornecimento e instalação | UN | 42 | 0 |  | 0 | 0
31.2 | Composição Própria | C.P. 1312408172579 | Placas de identificação acessível 30x12cm (com braille) - fornecimento e instalação | UN | 42 | 0 |  | 0 | 0
31.3 | Composição Própria | C.P. 1312406170410 | Placa de estacionamento para vaga reservada (idoso/pcd), em acm 3mm com película refletiva, dimensão 40x60cm, incluso poste - fornecimento e instalação - ref. SINAPI 103195 | UN | 5 | 0 |  | 0 | 0
31.4 | Composição Própria | C.P. 1312207138239 | Confecção do brasão em aço escovado 304 natural, com logomarca de prefeitura municipal - fornecimento e instalação | UN | 1 | 0 |  | 0 | 0
31.5 | Composição Própria | C.P. 1312207138237 | Conjunto de letras montadas em aço inox com 5cm de profundidade - fornecimento e instalação | UN | 35 | 0 |  | 0 | 0
32 |  |  | SERVIÇOS COMPLEMENTARES
32.1 | Composição Própria | C.P. 1312411175860 | Bancada de granito cinza andorinha, inclusive passa pratos, espessura 2 cm - fornecimento e instalação | M2 | 64.53 | 0 |  | 0 | 0
32.2 | Composição Própria | C.P. 1312411175861 | Banco de granito cinza andorinha, espessura 2 cm - fornecimento e instalação | M2 | 2.21 | 0 |  | 0 | 0
32.3 | Composição Própria | C.P. 1312411175863 | Prateleira de granito cinza andorinha, espessura 2 cm - fornecimento e instalação | M2 | 53.79 | 0 |  | 0 | 0
32.4 | Composição Própria | C.P. 1312411175864 | Escaninhos em mdf, revestidos em laminado melamínico | M2 | 96.67 | 0 |  | 0 | 0
32.5 | SINAPI/SC | 101965 | Peitoril linear em granito ou mármore, L = 15cm, comprimento de até 2m, assentado com argamassa 1:6 com aditivo. af_11/2020 | M | 132 | 0 |  | 0 | 0
32.6 | Composição Própria | C.P. 1312411175865 | Peitoril em granito cinza andorinha, L = 15cm, comprimento de até 2m, assentado com argamassa 1:6 com aditivo - chuveiro. | M | 8.45 | 0 |  | 0 | 0
32.7 | SINAPI/SC | 100861 | Suporte mão francesa em aço, abas iguais 30 cm, capacidade minima 60 kg, branco - fornecimento e instalação. af_01/2020 | UN | 301 | 0 |  | 0 | 0
33 |  |  | SERVIÇOS FINAIS
33.1 | Composição Própria | C.P. 1312506213966 | Limpeza grossa de obra | M2 | 1545.99 | 0 |  | 0 | 0
33.2 | Composição Própria | C.P. 1312506213965 | Limpeza fina de obra | M2 | 1545.99 | 0 |  | 0 | 0
33.3 | Composição Própria | C.P. 1312303146677 | Fornecimento e instalação de placa de inauguração | UN | 1 | 0 |  | 0 | 0
[8 empty] | TOTAL | 0