## Sheet1
Entidade: | MUNICÍPIO DE JOINVILLE
Obra: | Contratação de empresa especializada em estruturas metálicas para quadra coberta no CEU aventureiro
ITEM | TABELA | CODIGO | DESCRICAO | UNIDADE | QUANTIDADE | CUSTO_UNITARIO | BDI | PRECO_UNITARIO | PRECO
1 |  |  | ADMINISTRAÇÃO
1.1 | SINAPI/SC | 90777 | Engenheiro civil de obra junior com encargos complementares | H | 142.5 | 0 |  | 0 | 0
2 |  |  | COBERTURA METÁLICA
2.1 | SINAPI/SC | 97647 | Remoção de telhas de fibrocimento metálica e cerâmica, de forma manual, sem reaproveitamento. af_09/2023 | M2 | 1086 | 0 |  | 0 | 0
2.2 | Composição Própria | C.P. 1312407171061 | Plataforma elevatória - fornecimento e mão de obra - locação | MÊS | 3 | 0 |  | 0 | 0
2.3 | Composição Própria | C.P. 1312508229567 | Estrutura em perfil u enrrijecido de aço ASTM A36 corte, solda e montagem - fornecimento e instalação - (ref. cod 2408149 - sicro/sc) | kg | 10307 | 0 |  | 0 | 0
2.4 | Composição Própria | C.P. 1312508229579 | Pintura esmalte brilhante (2 demaos) sobre perfil metálico, inclusive protecao com zarcao (1 demao) | M2 | 1280 | 0 |  | 0 | 0
2.5 | Composição Própria | C.P. 1312507227018 | Estrutura em chapa de aco grossa, ASTM A36, E = 7/8" corte, solda e montagem - fornecimento e instalação | kg | 189 | 0 |  | 0 | 0
2.6 | Composição Própria | C.P. 1312507227019 | Estrutura em chapa de aco grossa, ASTM A36, E = 1" corte, solda e montagem - fornecimento e instalação | kg | 118 | 0 |  | 0 | 0
2.7 | Composição Própria | C.P. 1312507227027 | Estrutura em chapa de aco grossa, ASTM A36, E = 1/2" corte, solda e montagem - fornecimento e instalação | kg | 216 | 0 |  | 0 | 0
2.8 | SINAPI/SC | 94213 | Telhamento com telha de aço/alumínio E = 0,5 mm, com até 2 águas, incluso içamento. af_07/2019 | M2 | 1086 | 0 |  | 0 | 0
2.9 | Composição Própria | C.P. 1312508229578 | Pintura com tinta epoxídica de acabamento pulverizada sobre superfície metálica executado em fábrica (por demão). af_01/2020_pe | M2 | 2171 | 0 |  | 0 | 0
3 |  |  | CANTEIRO E LIMPEZA FINAL
3.1 | SINAPI/SC | 103689 | Fornecimento e instalação de placa de obra com chapa galvanizada e estrutura de madeira. af_03/2022_ps | M2 | 2.5 | 0 |  | 0 | 0
3.2 | Composição Própria | C.P. 1312508229250 | Limpeza final de obra com caçamba e destinação | M2 | 100 | 0 |  | 0 | 0
3.3 | SINAPI/SC | 98459 | Tapume com telha metálica. af_03/2024 | M2 | 257.2 | 0 |  | 0 | 0
[8 empty] | TOTAL | 0